## Resumen
PROVINCIA DE SALTA - I.P.D.U.V.
LISTADO DE FORMULAS
|  |  |  | Mes: | JUN/10
Nº | Código Fórmula | Rubro | Item | Unidad | Valor Fórmula
1 | 0.06.00.F | MOVIMIENTO DE TIERRA | excavación de zanja a mano | m3 | 68.6404
2 | 0.06.01.F | MOVIMIENTO DE TIERRA | excavación de sotanos a mano | m3 | 87.0028
3 | 0.06.02.F | MOVIMIENTO DE TIERRA | excavación de pozos estr. a mano | m3 | 145.1504
4 | 0.06.03.F | MOVIMIENTO DE TIERRA | exc. mano y retiro de suelos (500m) | m3 | 90.9068
5 | 0.06.04.F | MOVIMIENTO DE TIERRA | desm.y terrapl.a mano y máqu. | m3 | 49.9224
6 | 0.06.06.F | MOVIMIENTO DE TIERRA | replanteo y compact. a mano | m3 | 50.903
7 | 0.06.07.F | MOVIMIENTO DE TIERRA | excav. a máq. p/obras de saneamientos | m3 | 8.8522
8 | 0.06.08.F | MOVIMIENTO DE TIERRA | relleno a máq. p/obras de saneamientos | m3 | 2.6606
9 | 0.09.01.F | FUNDACIONES | Hº de limpieza - e= 5 cm | m2 | 16.9163
10 | 0.09.02.F | FUNDACIONES | hºaº bases aisladas | m3 | 888.7647
11 | 0.09.03.F | FUNDACIONES | hºaº vigas de fundación | m3 | 1136.3115
12 | 0.09.04.F | FUNDACIONES | hºaº platea de fundación | m3 | 1011.9759
13 | 0.12.00.F | ESTRUCTURA RESISTENTE | estr. de Hº Aº | m3 | 1846.6164
14 | 0.12.01.F | ESTRUCTURA RESISTENTE | estr. de Hº Aº columna resist. | m3 | 1752.2642
15 | 0.12.02.F | ESTRUCTURA RESISTENTE | estr. de Hº Aº vigas resist. | m3 | 1664.4113
16 | 0.12.03.F | ESTRUCTURA RESISTENTE | estr. de Hº Aº vigas y columnas. encad . | m3 | 1800.2933
17 | 0.12.04.F | ESTRUCTURA RESISTENTE | estr. de Hº Aº losa maciza e=10 cm | m3 | 1329.6988
18 | 0.12.05.F | ESTRUCTURA RESISTENTE | estr. de Hº Aº losa cerám. aliv.c/viguetas | m2 | 201.4901
19 | 0.12.06.F | ESTRUCTURA RESISTENTE | Hº Aº losa maciza c/encofr. Metálic | m3 | 1242.0994
20 | 0.12.07.F | ESTRUCTURA RESISTENTE | estr. de Hº Aº losa maciza e=15 cm Hº visto | m3 | 1550.2541
21 | 0.12.08.F | ESTRUCTURA RESISTENTE | estr. de Hº Aº vigas resist. Hº visto | m3 | 1741.5178
22 | 0.12.09.F | ESTRUCTURA RESISTENTE | estr. de Hº Aº columna resist. Hº visto | m3 | 2051.8365
23 | 0.18.00.F | CERRAMIENTO EXTER. E INTERIORES | mamposter. de ladr. común 0.15 | m2 | 75.9558
24 | 0.18.01.F | CERRAMIENTO EXTER. E INTERIORES | mamposter. de ladr. común 0.30 | m3 | 535.1057
25 | 0.18.02.F | CERRAMIENTO EXTER. E INTERIORES | mamposter. de ladr. común a la vista | m3 | 586.2262
26 | 0.18.15.F | CERRAMIENTO EXTER. E INTERIORES | mamp. de ladr. Cer. 8 x 18 x 30 | m2 | 45.7165
27 | 0.18.16.F | CERRAMIENTO EXTER. E INTERIORES | mamp. de ladr. Cer. 12 x 18 x 30 | m2 | 56.672
28 | 0.18.17.F | CERRAMIENTO EXTER. E INTERIORES | mamp. de ladr. Cer. 18 x 18 x 30 | m2 | 68.4236
29 | 0.18.18.F | CERRAMIENTO EXTER. E INTERIORES | mamp. de ladr. Cerr. Portante | m2 | 69.1034
30 | 0.18.25.F | CERRAMIENTO EXTER. E INTERIORES | muro bloque de Hº 19 x19 x 40 | m2 | 73.5808
31 | 0.18.26.F | CERRAMIENTO EXTER. E INTERIORES | mamp. de ladr. común visto c/armad. p/Escuela | m3 | 648.9758
32 | 0.18.27.F | CERRAMIENTO EXTER. E INTERIORES | mamp. de ladr. común visto c/armad y junta dilat | m3 | 655.1668
33 | 0.21.00.F | AISLACIONES | capa aislad.de concreto e hidr. | m2 | 23.8987
34 | 0.24.00.F | REVOQUES | exteriores a la cal | m2 | 56.8778
35 | 0.24.50.F | REVOQUES | grueso y fino a la cal inter. | m2 | 31.4214
36 | 0.24.51.F | REVOQUES | grueso reforz.b/revestimiento | m2 | 29.302
37 | 0.24.70.F | REVOQUES | interior de yeso s/mamp. | m2 | 50.6233
38 | 0.27.00.A | SOLADOS | contrapisos de cascote | m2 | 29.0404
39 | 0.27.10.A | SOLADOS | contrapisos sobre losa e=5cm | m2 | 13.956
40 | 0.27.20.A | SOLADOS | mosaico granít. pulido en obra | m2 | 112.4575
41 | 0.27.25.A | SOLADOS | mosaico calcareo | m2 | 78.6964
42 | 0.27.30.A | SOLADOS | piso y zóc.cerám. esmaltado | m2 | 58.1657
43 | 0.27.31.A | SOLADOS | piso y zóc.cerám. incl. carpeta | m2 | 71.9063
44 | 0.27.40.A | SOLADOS | cemento alisado term. a la llana | m2 | 36.2171
45 | 0.27.40.F | SOLADOS | hºsº fratazado e=10 cm | m2 | 44.9876
46 | 0.27.41.F | SOLADOS | hºaº fratazado e=15 cm | m2 | 73.8627
47 | 0.30.00.A | TECHOS | inclinado teja - estruct. madera | m2 | 215.6306
48 | 0.30.01.A | TECHOS | tejas s/losa incl. Aislac. | m2 | 84.2103
49 | 0.30.15.A | TECHOS | inclinado Fº Cº s/estruct. metal. | m2 | 152.125
50 | 0.30.30.A | TECHOS | inclinado Hº Gº s/estruct. metal. | m2 | 135.563
51 | 0.30.31.A | TECHOS | inclinado Hº Gº s/estruct. madera | m2 | 127.3316
52 | 0.30.45.A | TECHOS | plano c/aislación s/losa | m2 | 650.2803
53 | 0.30.60.A | TECHOS | losa aliv. vigueta cerámica | m2 | 203.1143
54 | 0.30.61.A | TECHOS | inclinado Policarb. s/estruct. metal. | m2 | 137.9484
55 | 0.33.00.A | CIELORRASOS | suspendido a la cal | m2 | 103.5498
56 | 0.33.05.A | CIELORRASOS | suspendido de yeso | m2 | 121.054
57 | 0.33.10.A | CIELORRASOS | suspendido de madera machimbrada | m2 | 102.6311
58 | 0.33.15.A | CIELORRASOS | suspendido tablero de yeso | m2 | 106.6944
59 | 0.33.30.A | CIELORRASOS | aplicado grueso y fino a la cal | m2 | 46.3406
60 | 0.33.35.A | CIELORRASOS | aplicado de yeso | m2 | 64.0334
61 | 0.33.36.F | CIELORRASOS | suspendido termoacustico | m2 | 97.6945
62 | 0.36.30.A | REVESTIMIENTOS | exterior proyectable | m2 | 14.2468
63 | 0.36.40.A | REVESTIMIENTOS | azulejos | m2 | 63.077
64 | 0.39.00.A | CARPINTERIA | metal. y madera viv. unifamiliar | gl | 9659.9274
65 | 0.39.01.F | CARPINTERIA | metalica viv. unifamiliar | gl | 7330.062
66 | 0.39.02.F | CARPINTERIA | madera viv. unifamiliar | gl | 2274.5339
67 | 0.39.03.F | CARPINTERIA | madera viv. Unifamiliar incl equipam. | gl | 2493.1339
68 | 0.39.04.F | CARPINTERIA | metalica por edificio | gl | 99274.6452
69 | 0.39.05.F | CARPINTERIA | madera por edificio | gl | 19005.8548
70 | 0.48.00.F | INSTALACION AGUA CALIENTE Y FRIA | conexión agua p/vivienda unifam. | gl | 758.9027
71 | 0.48.01.F | INSTALACION AGUA CALIENTE Y FRIA | vivienda unifamiliar sin conex. | gl | 1549.18
72 | 0.48.02.F | INSTALACION AGUA CALIENTE Y FRIA | vivienda unifamiliar c/conexión | gl | 2308.0827
73 | 0.48.20.A | INSTALACION AGUA CALIENTE Y FRIA | vivienda colectiva s/conexión | gl | 8237.1712
74 | 0.54.00.F | ARTEFACTOS SANITARIOS Y GRIFERIA | artefactos sanit.y grifer. Viv. Unifam. | gl | 2476.0554
75 | 0.54.01.F | ARTEFACTOS SANITARIOS Y GRIFERIA | artefactos sanit.y grifer. Viv. Colectiva | gl | 16632.5466
76 | 0.57.00.F | DESAGUES CLOACALES Y PLUVIALES | PVC vivienda indiv. S/ conexión a red | gl | 2785.6418
77 | 0.57.01.F | DESAGUES CLOACALES Y PLUVIALES | PVC viv. Unifam. C/conexión a red | gl | 3525.161
78 | 0.57.02.F | DESAGUES CLOACALES Y PLUVIALES | PVC viv. Unifam. Conexión a red | gl | 739.5192
79 | 0.57.03.F | DESAGUES CLOACALES Y PLUVIALES | pozo absorb y camara sep. Viv. unifam. | gl | 4162.2023
80 | 0.57.04.F | DESAGUES CLOACALES Y PLUVIALES | PVC vivienda Colectiva. s/ conexión a red | gl | 9843.6577
81 | 0.60.30.A | INSTALACION DE GAS | Epoxi viv. Unifamiliar p/gas env. | gl | 2070.9554
82 | 0.60.30.F | INSTALACION DE GAS | Epoxi viv. Unifamiliar a red | gl | 2408.1091
83 | 0.60.31.F | INSTALACION DE GAS | Epoxi viv. Unifamiliar a red c/artefactos | gl | 4701.7441
84 | 0.60.40.A | INSTALACION DE GAS | HºNº vivienda colectiva | gl | 32671.288
85 | 0.61.00.A | ARTEFACTOS DE GAS | Artefactos de gas y acces. | gl | 2285.827
86 | 0.63.00.A | INSTALACION ELECTRICA | Viv. unifamiliar 3 dorm. | gl | 2745.0087
87 | 0.63.20.A | INSTALACION ELECTRICA | Vivienda colectiva completa | gl | 48737.329
88 | 0.63.20.F | INSTALACION ELECTRICA | Viv. Unifamiliar c/acomet. a pilar | gl | 2796.3852
89 | 0.72.00.A | PINTURA | pintura al látex | m2 | 19.1257
90 | 0.72.20.A | PINTURA | pintura a la cal | m2 | 5.9202
91 | 0.72.30.A | PINTURA | pintura al agua | m2 | 6.2208
92 | 0.72.40.A | PINTURA | en carpintería metál.y de madera | m2 | 25.2337
93 | 0.72.41.F | PINTURA | en carpintería de madera | m2 | 14.9403
94 | 0.72.42.F | PINTURA | en carpintería metálica | m2 | 21.3007
95 | 0.72.50.F | PINTURA | pintura p/ladrillo visto | m2 | 23.0868
96 | 0.78.00.A | VIDRIOS | vidrios dobles transparentes | m2 | 66.7421
97 | 0.99.01.F | VARIOS | cercos alambrado 4 hilos galvan. | m | 11.9334
98 | 0.99.02.F | VARIOS | cercos mojón divisorio | u | 89.7796
99 | 0.99.03.F | VARIOS | cerco olímpico alambre romboidal | m | 127.2911
100 | 0.99.04.F | VARIOS | mesada de gran. reconst. c/bacha y pileta lavar | gl | 448.5364
101 | 0.99.05.F | VARIOS | forestacion | gl | 40.1346
102 | 0.99.06.F | VARIOS | pergolas | gl | 734.6144
103 | 0.99.07.F | VARIOS | limpieza final de obra | m2 | 3.351
104 | 0.99.08.F | VARIOS | documentacion técnica | u | 2319.472
105 | 0.99.09.F | VARIOS | hormigón simple 350 kg | m3 | 322.9662
106 | 0.99.10.F | VARIOS | Instalación contra incendios edificios | gl | 915.736
107 | 0.99.11.F | VARIOS | mesada de granito natural c/bacha | gl | 741.148
108 | 1.10.00.F | REDES DE AGUA | PEAD c/conexión hasta kit med | m | 109.6815
109 | 1.10.01.F | REDES DE AGUA | PEAD s/conexión | m | 101.3195
110 | 1.10.02.F | REDES DE AGUA | Comando y Equipo Bombeo | gl | 35657.7444
111 | 1.20.00.F | REDES DE CLOACA | de PVC c/conexión | m | 209.0998
112 | 1.20.01.F | REDES DE CLOACA | de PVC s/conexión | m | 179.4803
113 | 1.40.01.F | RED DE GAS | PEAD varios Ø MM | m | 70.7892
114 | 1.60.01.F | S.E.T.A. | construcción de SETA 315 Kva. | u | 74312.7098 | 14992.864
115 | 1.60.02.F | RED DE MEDIA TENSION | tendido de Red Media Tensión | gl | 15021.5096 | 2120.642
116 | 1.60.03.F | RED DE BAJA TENSION | tendido baja tension | gl | 9286.0627 | 1398.308
117 | 1.60.04.F | ALUMBRADO PUBLICO | alumbrado público p/barrios | gl | 13455.408 | 2906.569
118 | 1.80.01.A | RED VIAL | cordón cuneta de HºAº | m | 65.3458
119 | 1.80.01.F | RED VIAL | pavimento articulado c/subbase | m2 | 91.6012
120 | 1.80.02.F | RED VIAL | pavimento de hormigón e= 0.15 | m2 | 76.5859
121 | 1.80.03.F | RED VIAL | enripiado e=10 cm | m2 | 23.2874

## IN-06-10
PROVINCIA DE SALTA - SUBPROGRAMA CONTRATISTAS DE OBRAS PUBLICAS
NO ENCUENTRO EN LA LISTA DE PRECIOS
|  | MES: sept-04 | JUN/10
sombreado p/completar p/parte de registro
CODIGO | DESCRIPCION | u | PROMEDIO | PRECIO 1 | PRECIO 2 | [5 empty] | cant.Insum | Coeficiente
ac.002 | alambre de puas x 500 m. | rollo | 233.3333 | 107.619 |  |  | promet (hierronort - iva) (himeco -iva) |  |  |  | 3 | #REF!
ac.015 | hierro mejorado de 10 mm. | kg | 4.1892 | 1.831 | [6 empty] | 3 | #REF!
ac.016 | acero en barras 10 mm | tn | 4189.2 | 1831.067 | [6 empty] | 3 | #REF!
ac.030 | malla Sima R92 | kg | 5.3261 | 2.353 | [6 empty] | 3 | #REF!
ac.034 | metal desplegado 0.75mx2.00m. | u | 8.8733 | 4.118 | [6 empty] | 3 | #REF!
ac.040 | malla Sima Q92 | kg | 4.8425 | 2.235 | [6 empty] | 3 | #REF!
ac.050 | clavos P.P. 2" | kg | 5.876 | 2.86 | [6 empty] | 3 | #REF!
ac.051 | clavos P.P. 2 1/2" | kg | 5.6253 | 2.738 | [6 empty] | 3 | #REF!
ac.060 | alambre romboidal 150x50x14 | m | 12.7893 | 5.975 |  |  | 5047 |  |  |  | 3 | #REF!
ac.061 | alambre negro Nº16 | kg | 5.6777 | 2.747 |  |  | -12 |  |  |  | 3 | #REF!
ac.070 | alambre galvaniz. 16/14 | m | 0.326 | 0.146 |  |  | -50 |  |  |  | 3 | #REF!
ac.071 | alambre galvaniz. 17/15 | ml | 0.3639 | 0.162 |  |  | -5 |  |  |  | 3 | #REF!
ac.080 | hierro planchuela 1/2"x1/8" | m | 2.0032 | 0.996 |  |  | 23 |  |  |  | 3 | #REF!
ac.081 | hierro planchuela 5/8"x1/8" | m | 2.3503 | 1.1157 |  |  | 22 |  |  |  |  | #REF!
ac.089 | gancho "J" p/chapa galvanizada de 0,50 | u | 0.281 | 0.149 | [7 empty] | #REF!
ac.090 | gancho p/alambre tejido 3/8"x200 mm | u | 1.9834 | 0.793 | [6 empty] | 3 | #REF!
ac.091 | torniquetas Nº7 aerea | u | 5.3995 | 2.659 |  |  | 5722 |  |  |  | 3 | #REF!
ac.093 | acero p/pretens. Ø 7 mm | tn | 7268.2259 | 3740.6612 |  |  | promet |  |  |  | 1 | #REF!
ac.116 | Caño estructural 25x25x1,6 x 6 m | m | 7.3471
ac.117 | Caño estructural redondo 2"x1,2 x 6 m | m | 9.2039
ad.001 | antisol normalizado | l | 4.2927 | 1.537 |  |  | binda procem |  |  |  | 2 | #REF!
ad.002 | acelerante de fragüe | l | 2.8148 | 1.139 | [6 empty] | 2 | #REF!
ai.001 | membrana geotextil (150gr/m2) | m2 | 0 | 2.5453 | [6 empty] | 1 | #REF!
ai.002 | membrana s/aluminio 4 mm espesor | m2 | 8.2571 | 3.58 | [6 empty] | 1 | #REF!
ai.003 | esmalte asfáltico (asfalto líquido en tacho de 4 litros) | l | 10.6012 | 3.683 |  |  |  | 17454.6 |  |  | 1 | #REF!
ai.004 | hidrófugo | l | 3.0679 | 0.689 |  |  |  | 9203.98 | 8250.62 |  | 2 | #REF!
ai.005b | membrana b/tejas c/aislac. térmica TBA5 | m2 | 9.4265 | 7.594 |  |  |  | 1.8964 |  |  | 1 | #REF!
ai.006 | membrana c/aluminio 4 mm espesor | m2 | 9.7867 | 3.6074 | [6 empty] | 1 | #REF!
ai.007 | asfalto plástico p/juntas de pavimento | kg | 4.58 | 2.177 | [6 empty] | 2 | #REF!
ai.009 | plástico 100 micrones | m2 | 1.4233 |  |  | 0.63889 | far plast |  | plastico 1,80x1,00m |  | 1 | #REF!
ai.010 | masilla | kg | 4 | 1.389 | [7 empty] | #REF!
ai.012 | pintura asfáltica base acuosa | l | 3.0762 | 1.772 | [6 empty] | 2 | #REF!
ai.014 | poliestireno expandido 20 mm | m2 | 5.4545 |  |  | 3.3 | saltapor |  |  |  | 1 | #REF!
ai.016 | placa spanacustic c/fibra vidrio 25 mm (1,22 x 0,61m) | u | 22.9752 |  |  | 13.4372 | 0.73508 |  |  |  | 1 | #REF!
ai.017 | microesfera de vidrio | kg | 4.2975 |  |  | 2.4793 | Cleanosol |  |  |  | 1 | #REF!
ar.001 | arena gruesa | m3 | 51 | 17 |  |  | valdez - el vallenar-moyano |  |  |  | 2 | #REF!
ar.002 | material de subbase tamaño máx=2"- vial | m3 | 43 | 12.5 | [6 empty] | 2 | #REF!
ar.003 | ripio zarandeado 1/3 | m3 | 45.5 | 14.25 | [6 empty] | 2 | #REF!
ar.004 | ripiosa | m3 | 48 | 15.75 | [6 empty] | 2 | #REF!
ar.005 | enlame | m3 | 42.5 | 12.75 | [6 empty] | 2 | #REF!
ar.006 | arena mediana | m3 | 51 | 17 | [6 empty] | 2 | #REF!
ar.007 | arido p/base max 1 1/2"- vial | m3 | 43.33 | 14.17 | [6 empty] | 1 | #REF!
ar.008 | material de subbase tamaño máx=11/2"-vial | m3 | 41.7767 | 13.057 | [6 empty] | 3 | #REF!
ar.009 | arido grueso lavado1 : 5 | m3 | 40 |  |  | 12.5 |  |  |  |  | 1 | #REF!
ar.009 | ripio lavado 1/5" | m3 | 40 | 14.17 | [7 empty] | #REF!
ar.010 | piedra bola | m3 | 44.4086 | 16.667 | [6 empty] | 3 | #REF!
az.001 | azulejo 15x15 blanco | m2 | 25.1 | 9.106 |  |  | milagro - barugel |  |  |  | 2 | #REF!
bl.002 | bloque de H° de 19 x 19 x 39 | u | 2.5295 | 1.149 |  |  | milagro - sansone |  |  |  | 2 | #REF!
bl.003 | viguetas pretensadas 3.90 m. | m | 15.1162 | 6.351 |  |  | ceramica del norte |  |  |  | 1 | #REF!
ca.001 | puerta tablero 0.90 x 2.00 cedro | u | 953.57 | 334.251 |  |  | hb (ex-plegamet) - estilo y diseño(ex-polimat) - misa |  |  |  | 3 | #REF!
ca.002 | placard c/ptas. placas incl. inter.c/ melamina | u | 0 |  |  | misa |  |  | elimino misa de los proveedores |  | 1 | #REF!
ca.003 | cerradura de seguridad | u | 42.9752 | 14.165 | [6 empty] | 2 | #REF!
ca.008 | puerta placa 0,70 x 2,00 | u | 213.3519 | 93.331 | [6 empty] | 3 | #REF!
ca.013 | ventana 2 H. abrir c/mco.met. 1,20x1,10 | u | 1037.22 | 281.586 | [6 empty] | 2 | #REF!
ch.002 | chapa FºCº acanalada de 6 mm, de 1.10m.x 2.44m. | u | 71.9008 | 35.537 |  |  | sansone |  |  |  | 1 | #REF!
ch.004 | chapa de hierro N°16 DD de 1 x 2 m. | kg | 5.3509 | 2.148 |  |  | promet-hierronort-himeco |  | 2 |  | 3 | #REF!
ch.006 | chapa H°G° N°27, 3.05 x 1.10 m. | u | 79.8347 | 37.463 |  |  | 1097 | x10 |  |  | 3 | #REF!
ch.010 | chapa de hierro N°18 DD de 1 x 2 m. | kg | 5.4535 | 2.238 |  |  | 1818 |  |  |  | 3 | #REF!
ch.011 | caño estructural redondo 3" x 1,6 x 6mt. | m | 18.3916 | 6.425 |  |  | -108 |  |  |  | 3 | #REF!
ch.012 | caño estructural 40x80x1,6x 6 m | u | 112.3388 | 37.276 | [7 empty] | #REF!
ch.013 | caño estructural 30x40x1,2x 6 m | u | 49.8182 | 19.749 | [7 empty] | #REF!
ch.020 | Perfil chapa galv. Solera de 35 mm x 2,60 m (para cielorraso) | u | 7.9339 | 3.63 | [6 empty] | 1 | #REF!
ch.021 | Perfil chapa galv. Solera de 70 mm x 2,60 m (para pared) | u | 10.7438 | 5.08 | [7 empty] | #REF!
el.009 | cable desnudo cobre 7x0,50 mm2 | u | 1.36 | 0.27 | [7 empty] | #REF!
el.010 | pilar de luz simple completo | u | 252 | 99.174 |  |  | 0.64463 |  |  |  | 1 | #REF!
el.020 | caja medidor 220V policarbonato EDESA | u | 36.31 | 25.564 |  |  | feltrin - oiel - RD electr |  |  |  | 3 | #REF!
el.022 | cable cobre desnudo 7 x 0,85 mm2 | m | 2.5463 | [8 empty] | #REF!
el.023 | cable cobre aislado 1 x 2.5 mm2. | m | 1.5524 | 0.552 |  |  | *(RD en Agosto cotizò con IVA) |  |  |  | 3 | #REF!
el.024 | CABLE 2*4 SUBTERRANEO | m | 8.02 | 2.807 | [7 empty] | #REF!
el.027 | CABLE 1*1.5 $*MT............... | u | 0.9 | 0.426 | [7 empty] | #REF!
el.057 | caja octogonal chica ch.20 | u | 1.94 | 0.83 | [7 empty] | #REF!
el.058 | conector hierro 3/4" | u | 0.91 | 0.39 | [7 empty] | #REF!
el.059 | caja octogonal grande ch.20 | u | 3.62 | 1.3 | [7 empty] | #REF!
el.060 | caja rectangular 10 x 5 x 4.5 | u | 1.97 | 0.798 | [6 empty] | 3 | #REF!
el.072 | caño semipesado 5/8" x 3 m. | u | 14.83 | 5.395 | [6 empty] | 3 | #REF!
el.073 | caño semipesado 3/4" x 3 m. | u | 16.89 | 6.46 | [7 empty] | #REF!
el.100 | interruptor termomagnético DIN 1x10 A | u | 9.13 | 4.059 | [6 empty] | 3 | #REF!
el.108 | llave 1 punto y toma 10 A | u | 10.95 | 2.363 | [6 empty] | 3 | #REF!
el.149 | gabinete completo p/ 12 medidores | u | 14000 | 2892.562 | [6 empty] | 2 | #REF!
el.151 | JABALINA SIMPLE 5/8*1000 FACBSA (R.D) | u | 21.99 |  | 12.521 | [6 empty] | #REF!
el.152 | CANO BAJADA MONOF.2BOCA 1.1/4*3 COMPLETO | u | 141.88 |  | 14.5157 | [6 empty] | #REF!
el.153 | CAJA TABLERO DE 16 X 21 CM. | u | 0 |  | 10.9537 | [6 empty] | #REF!
el.157 | CABLE COBRE DESNUDO 1,37 mm 7*0,50.$*MT. | u | 0 |  | 0.27 | [6 empty] | #REF!
el.158 | CABLE COBRE DESNUDO 3,5mm 7*0,80.$*MT. | u | 0 |  | 0.63 | [6 empty] | #REF!
el.159 | FLORON PLAST REDO BCO. | u | 0.8 |  | 0.36612 | [6 empty] | #REF!
el.160 | MODULO PULSADOR UNIP.C/CAMP.RODA BCO | u | 88.0515 |  | 2.6529 | [6 empty] | #REF!
el.161 | LLAVE 1 PTO.EXT.LUMIN.MIG.1787 PLASNAVI | u | 0 |  | 4.5537 | [6 empty] | #REF!
el.162 | LLAVE 2 PTOS.EXT.LUMIN.MIG.1788 PLASNAVI | u | 0 |  | 5.5868 | [6 empty] | #REF!
el.163 | LLAVE 1 TOM.EXT.LUMIN.MIG.1792 PLASNAVI | u | 0 |  | 4.6967 | [6 empty] | #REF!
el.164 | ROSETA DE MADERA REDONDA 10 CM | u | 0.76 |  | 0.32231 | [6 empty] | #REF!
el.165 | PORTALAMPARA BAK.3 PZ.NEGRO 515 | u | 1.49 |  | 0.62397 | [6 empty] | #REF!
el.166 | RECEPTACULO CURVO NEG BAK.584 | u | 2.07 |  | 0.89174 | [6 empty] | #REF!
el.167 | CAÑO 3/4 SEMIPESADO X 3 MTS | u | 2.4818 |  | 6.46 | [6 empty] | #REF!
el.168 | CONECTORES HIERRO DE 5/8" | u | 0.91 |  | 0.28 | [6 empty] | #REF!
el169 | CONECTORES HIERRO DE 3/4" | u | 1.338 | 0.39 | [7 empty] | #REF!
el.170 | CAJA CUADRADAS 10*10 N°20 | u | 4.1 |  | 1.66 | [6 empty] | #REF!
el171 | CAJA OCTOGONALES GRANDES N°20 | u | 1.338 | 1.3 | [7 empty] | #REF!
el172 | CAJA OCTOGONALES CHICAS N°20 | u | 1.338 | 0.83 | [7 empty] | #REF!
el.175 | CABLE 1*1 $*MT................. | u | 1.338 |  | 0.325 | [6 empty] | #REF!
eq.001 | camión Ford 14000 Diesel | u | 243063.75 | 72479.3359 |  |  | precio registro |  |  |  | 1 | #REF!
eq.001' | camión Ford 14000 Diesel | h | 0 | 0 | [5 empty] | 72396.6942 |  | #REF!
eq.002 | equipo volquete BACO 7 m3 | u | 39217.4 | 12231.4053 |  |  | precio registro |  |  |  | 1 | #REF!
eq.003 | canasta 1 (camión volcador) | h | 195.2 | 72.429 | [7 empty] | #REF!
eq.004 | canasta 2 (mixer 5m3) | h | 262.81 | 105.05 | [6 empty] | 1 | #REF!
eq.005 | canasta 3 (retroexcavadora 87 HP) | h | 150.49 | 63.716 | [6 empty] | 1 | #REF!
eq.006 | gasoil | l | 2.836 | 1.216 |  |  | precio registro |  |  |  | 1 | #REF!
eq.007 | retroexcavadora 87 H.P. | u | 429362.43 | 255078.03 | [6 empty] | 1 | #REF!
eq.008 | retroexcavadora 87 H.P. | h | 150.49 | 63.716 | [7 empty] | #REF!
eq.009 | motoniveladora 180 H.P. | u | 648913.51 | 413569.64 | [6 empty] | 1 | #REF!
eq.010 | motoniveladora | h | 229.72 | 105.834 | [7 empty] | #REF!
eq.011 | camión volcador 140 H.P. | u | 550971.06 | 212400 |  |  |  | "camion regador 140 hp" estaria formado por camion volcador con equipo regador |  |  | 1 | #REF!
eq.012 | camión volcador 140 H.P. | h | 195.2 | 72.429 | [7 empty] | #REF!
eq.013 | pala cargadora 140 H.P. | u | 650365.73 | 379549.53 | [6 empty] | 1 | #REF!
eq.014 | pala cargadora 140 H.P. | h | 187.56 | 92.042 | [7 empty] | #REF!
eq.015 | rodillo neumático autopropulsado 70 HP | u | 398627.65 | 236000 | [6 empty] | 1 | #REF!
eq.016 | rodillo neumático autopropulsado 70 HP | h | 116.98 | 57.27 |  |  |  | Importe |  |  |  | #REF!
eq.017 | vibrocompactador autopropulsado 120 HP | u | 543951.84 | 374650 | [6 empty] | 1 | #REF!
eq.018 | vibrocompactador autopropulsado 120 HP | h | 163.03 | 86.679 | [7 empty] | #REF!
eq.019 | camión mixer 5 m3 240 H.P. | u | 648206.25 | 295000 | [6 empty] | 1 | #REF!
eq.020 | mixer hormigón 5 m3 | h | 262.81 | 105.05 | [7 empty] | #REF!
eq.021 | planta elaboradora de hormigón 60 H.P. | u | 269868.78 | 177000 | [6 empty] | 1 | #REF!
eq.022 | planta eleboradora de hormigón | h | 95.15 | 43.075 | [7 empty] | #REF!
eq.024 | topadora D-7 200 H.P. | u | 983884.81 | 610060 | [6 empty] | 1 | #REF!
eq.025 | topadora D-7 200 H.P. | h | 262.96 | 135.452 | [7 empty] | #REF!
eq.026 | aserradora pavimento 8 H.P. | u | 10429.57 | 7954.2 | [6 empty] | 1 | #REF!
eq.027 | aserradora pavimento 8 H.P. | h | 0 | 0 | [7 empty] | #REF!
eq.028 | bomba a explosión 5 H. P. | u | 7486.72 | 6562.215 | [6 empty] | 1 | #REF!
eq.029 | bomba a explosión 5 H. P. | h | 0 | 0 | [7 empty] | #REF!
eq.030 | camión con acoplado 15m3 312 H.P. | u | 774982.76 | 536908.5 | [6 empty] | 1 | #REF!
eq.031 | camión con acoplado 15m3 312 H.P. | h | 0 | 0 | [7 empty] | #REF!
eq.040 | plancha vibradora a explosión 6 H.P. | u | 13333.75 | 9942.75 | [6 empty] | 1 | #REF!
eq.041 | plancha vibradora a explosión 6 H.P. | h | 0 | 0 | [7 empty] | #REF!
eq.044 | regla vibradora 8 H.P. | u | 21569.88 | 15908.4 | [6 empty] | 1 | #REF!
eq.046 | regla vibradora 8 H.P. | h | 0 | 0 | [7 empty] | #REF!
eq.048 | rodillo neumático de arrastre | u | 103984.74 | 91473.3 | [6 empty] | 1 | #REF!
eq.049 | rodillo neumático de arrastre | h | 0 | 0 | [7 empty] | #REF!
eq.050 | rodillo pata de cabra de arrastre | u | 67816.18 | 59656.5 | [6 empty] | 1 | #REF!
eq.051 | rodillo pata de cabra de arrastre | h | 0 | 0 | [7 empty] | #REF!
eq.052 | rodillo vibrador de arrastre 60 H.P. | u | 76858.28 | 67610.7 | [6 empty] | 1 | #REF!
eq.053 | rodillo vibrador de arrastre 60 H.P. | h | 0 | 0 | [7 empty] | #REF!
eq.054 | tanque acoplado 10000 litros | u | 30051.18 | 19885.5 | [6 empty] | 1 | #REF!
eq.055 | tanque acoplado 10000 litros | h | 0 | 0 |  |  |  | 5900 |  |  |  | #REF!
eq.058 | tractor engomado 100 H.P. | u | 107618.55 | 93461.85 | [6 empty] | 1 | #REF!
eq.059 | tractor engomado 100 H.P. | h | 0 | 0 | [7 empty] | #REF!
eq.060 | vibrador inmersión a nafta 4 H.P. | u | 13134.31 | 7954.2 | [6 empty] | 1 | #REF!
eq.061 | vibrador inmersión a nafta 4 H.P. | h | 0 | 0 |  |  |  | 856 |  |  |  | #REF!
eq.062 | martillo neumático | u | 8590 |  |  | 2891 | altobelli Martillo rompe pavimento + Juego de manguera y tres puntas |  |  |  | 1 | #REF!
eq.063 | martillo neumático | h | 0 | [8 empty] | #REF!
eq.064 | cortadora de hierro eléctrica tipo Simplex 32 | u | 0 |  |  | 9899.0019 | tekno bomba |  |  |  | 1 | #REF!
eq.065 | cortadora de hierro eléctrica | h | 0 | [8 empty] | #REF!
eq.066 | motocompresor tipo P185 WR | u | 70940.3 |  |  | 44250 | macrosa |  |  |  | 1 | #REF!
eq.067 | motocompresor | h | 0 | [8 empty] | #REF!
eq.068 | grupo electrógeno CAT (3306ATAAC) 250 KV Stan by | u | 0 |  |  | 63130 | macrosa |  |  |  | 1 | #REF!
eq.069 | grupo electrógeno CAT (3306ATAAC) 240 KV Stan by | h | 0 | [8 empty] | #REF!
eq.070 | equipo regador de agua cap. 6000 lt | u | 53686.14 |  |  | 28900 | fracchia |  |  |  | 1 | #REF!
eq.071 | equipo regador de agua cap. 6000 lt | h | 0 | [8 empty] | #REF!
eq.072 | equipo regador de asfalto cap 5000 lt | u | 106637.96 |  |  | 68500 | fracchia | se formaria c/camión volcador |  |  | 1 | #REF!
eq.073 | equipo regador de asfalto cap 5000 lt | h | 0 |  |  |  | fracchia |  |  |  |  | #REF!
eq.074 | barredora sopladora | u | 61219.87 |  |  | 39500 | fracchia |  |  |  | 1 | #REF!
eq.075 | barredora sopladora | h | 0 | [8 empty] | #REF!
eq.076 | Compactadora de Suelo Rodillo Liso 145 HP CS 533 D | u | 445037.49 |  |  | 237770 | macrosa | 2131725.6 | Para los meses anteriores se tomaba una aplanadora CAT 825G Serie II, el valor en uss era de 536.00 EXCESIVO |  |  | #REF!
eq.077 | aplanadora autopropulsado | h | 0 | [8 empty] | #REF!
eq.078 | camioneta pick up cabina simple | u | 81737.5566 |  |  | 45736.65 | isuzo motors |  |  |  | 1 | #REF!
eq.079 | camioneta | h | 0 | [8 empty] | #REF!
eq.080 | nafta super | l | 3.467 | 1.686 |  |  | precio registro |  |  |  | 1 | #REF!
eq.082 | rastra de disco DUMAIRE R-10(TATU) de 40 x 26" | u | 78833.0364 |  |  | 24761.31 | cornejo rovaletti |  |  |  | 1 | #REF!
eq.083 | rastra de disco | h | 0 | [8 empty] | #REF!
eq.084 | dobladora de hierro Trebol | u | 0 |  |  | 18242.9577 | tekno bomba |  |  |  | 1 | #REF!
eq.085 | dobladora de hierro Trebol | h | 0 | [8 empty] | #REF!
eq.086 | vibrador de placa Waker BPS | u | 20161.73 |  |  | 15661.8198 | tekno bomba |  |  | 350900 | 1 | #REF!
eq.087 | vibrador de placa Waker BPS | h | 0 | [6 empty] | precio ant.U$S |  | #REF!
eq.088 | planta de asfalto 80 Tn/h c/filtro de manga | u | 2760259.2551 |  |  | 1076027.8 | Covema cotizó e $ sin grupo electróg. |  | 139938.2406 | eq.113 grupo electrógeno CAT (3306ATAAC) 275 KVA Stanby Cotiza Macrosa |  | #REF!
eq.089 | planta de asfalto 80 Tn/h c/filtro de manga | h | 0 | [8 empty] | #REF!
eq.090 | Grúa hidráulica Hidrogrubert N 10000 - Tm | u | 81052.6316 |  |  | 49973 | Altobelli |  |  |  | 1 | #REF!
eq.100 | Grúa hidráulica Hidrogrubert N 10000 - Tm | h | 148.67 | 180.7407 | [7 empty] | #REF!
eq.102 | terminadora de asfalto CIBER SA 115 CR serie 135 | u | 974997.0712 |  |  | 481724 | Covema cotizó e $ |  |  |  | 1 | #REF!
eq.103 | terminadora de asfalto CIBER 115CR serie 135 | h | 0 | [8 empty] | #REF!
eq.104 | retroexcavadora s/oruga 140 HP 0,80m3 (CAT 320) | u | 722639.07 |  |  | 356950 | macrosa |  |  |  | 1 | #REF!
eq.105 | retroexcavadora s/oruga 140 HP 0,80m3 | h | 189.28 |  |  |  |  | #REF! |  |  |  | #REF!
eq.106 | camión M. Benz 1218-42 | u | 247992.8959 | 80542.99 | [7 empty] | #REF!
eq.107 | camión M. Benz 1620-45 | u | 282760.724 | 118054.29 | [7 empty] | #REF!
eq.108 | cubierta 900x20 c/tacos | u | 1355.0964 | 554.55 | [7 empty] | #REF!
eq.109 | cubierta 1000x20 c/tacos | u | 1584.8485 | 692.56 | [7 empty] | #REF!
eq.110 | cubierta 1100x20 c/tacos | u | 1808.2645 | 762.81 | [7 empty] | #REF!
eq.111 | equipo acoplado p/camion 1218-42 | u | 35000 | 9504.13 | [7 empty] | #REF!
eq.112 | equipo acoplado p/camion 1620-45 | u | 35000 | 9504.13 | [7 empty] | #REF!
eq.200 | matafuegos 5 kg tipo ABC | u | 223.1405 |  |  | 63.6364 | matafuegos salta CON IVA |  |  |  | 1 | #REF!
fi.023 | tasa cartera general BNA | % | 18.85 | 0.1885 | [6 empty] | 1 | #REF!
fi.024 | cotización dólar promed. mensual | $ | 3.9771 | 2.95 |  |  | precio registro | 2.8605 |  |  | 1 | #REF!
fi.025 | tasa comerc. y financ. eq. Importado | % | 12.2 | 0.122 | [6 empty] | 1 | #REF!
fi.026 | derechos de aprobación C.Profes. | u | 120 | 120 |  |  | Consejo Profesional |  |  |  | 1 | #REF!
fi.027 | copia xerox de planos | m2 | 9.5 | 9.5 |  |  | copyshow |  |  |  | 1 | #REF!
fi.028 | seguro 1218-42($/año) | u | 4064.0409 | 1033.2 | [7 empty] | #REF!
fi.029 | seguro 1620-45($/año) | u | 4064.0409 | 1033.2 | [7 empty] | #REF!
fo.010 | árboles para forestación - fresno | u | 26.4463 | 15.17 |  |  | vivero san cayetano-vivero las margaritas |  |  |  | 1 | #REF!
fo.020 | mantillo | bolsa | 5.5165 | 2.2 | [6 empty] | 1 | #REF!
ga.005 | Pegamento p/polyguard 1 litro | u | 113.9876 | 47.13 | [7 empty] | #REF!
ga.008 | Sombrerete chapa aprobado de 100 c/tornillos | u | 26.3513 | 9.33 | [7 empty] | #REF!
ga.010 | caño de chapa galvanizada | m | 14.7272 | 6.2206 |  |  | galvitub |  |  |  | 1 | #REF!
ga.011 | componentes epoxi x 1/4lt. | u | 19.719 | 11.07 |  |  | Gas Service |  |  |  | 1 | #REF!
ga.020 | gabinete medidor gas | u | 117.2884 | 60.69 | [6 empty] | 2 | #REF!
ga.113 | calefactor TB 3800 calorias | u | 768.2149 | 290.91 | [6 empty] | 1 | #REF!
ga.114 | calefón 14 litros blanco | u | 769.8199 | 317.6 | [6 empty] | 1 | #REF!
ga.116 | cocina 4 hornallas | u | 404.673 | 267.44 | [6 empty] | 1 | #REF!
ga.126 | regulador y flexible p/gas natural | u | 66.58 | 37.0661 | [6 empty] | 1 | #REF!
ga.137 | llave p/gas cromada 1/2" | u | 31.124 | 9.58 | [6 empty] | 1 | #REF!
ga.138 | llave p/gas cromada 3/4" | u | 42.6777 | 11.99 | [7 empty] | #REF!
ga.150 | caño extruído 19 mm | m | 24.8496 | 6.92 | [6 empty] | 1 | #REF!
ga.152 | Caño epoxi 13 mm | m | 11.0584 | 31.68 | [7 empty] | #REF!
ga.153 | caño epoxi 19 mm | m | 13.1069 | 5.15 | [6 empty] | 1 | #REF!
ga.156 | caño epoxi 25 mm | m | 19.1457 | 7.28 | [6 empty] | 1 | #REF!
ga.159 | codo epoxi 13 mm | u | 2.8264 | 1.35 | [7 empty] | #REF!
ga.160 | codo epoxi 19 mm | u | 3.7314 | 1.2397 | [6 empty] | 1 | #REF!
ga.161 | LLAVE PASO GAS BRONCE ½" | u | 6.6405 | 9.58 | [7 empty] | #REF!
ga.162 | LLAVE PASO GAS BRONCE 3/4" | u | 34.9752 | 11.99 | [7 empty] | #REF!
ga.164 | CAÑO EPOXI 13 MM | m | 12.9256 | 31.68 | [7 empty] | #REF!
ga.165 | CODOS HH 90° EPOXI 1/2" | u | 12.9256 | 1.35 | [7 empty] | #REF!
ga.166 | CODOS HH 90° EPOXI 3/4" | u | 3.9091 | 1.2397 | [7 empty] | #REF!
ga.167 | NIPLES EPOXI DE 10 CM. 3/4 73022 L.T | u | 2.5785 | 1.13 | [7 empty] | #REF!
ga.168 | TEES RED. EPOXI 3/4"*1/2" 73235 | u | 4.4793 | 1.85 | [7 empty] | #REF!
ga.169 | BUJES RED. EPOXI 3/4*1/2 73289 | u | 3.9091 | 0.61 | [7 empty] | #REF!
ga.170 | TAPON MACHO EPOXI DE 1/2 73340 L.T | u | 5.2934 | 0.51 | [7 empty] | #REF!
ga.171 | TAPON MACHO EPOXI DE 3/4 73342 L.T | u | 8.5165 | 0.76 | [7 empty] | #REF!
ga.172 | POLYGUARD 660 DE 0,05 X 10 MTS. | u | 22.7892 | 14.11 | [7 empty] | #REF!
ga.174 | SOMBRERETE CHAPA APROBADO DE 100 C/TORN. | u | 93.9711 | 9.26 | [7 empty] | #REF!
ga.180 | buje reduccion epoxi 3/4" x 1/2" | u | 1.8389 | 0.61 | [7 empty] | #REF!
ga.200 | tapon macho epoxi 3/4" | u | 2.1736 | 0.76 | [7 empty] | #REF!
ga.201 | tapon macho epoxi 1/2" | u | 1.4958 | 0.51 | [7 empty] | #REF!
la.001 | ladrillo común de 1ra.calidad | mil | 550 | 165.29 |  |  | precio El Milagro-Ruiz Ladrillo |  |  |  | 2 | #REF!
la.002 | ladrillo hueco 8T 12x18x30 | u | 1.339 | 0.64 |  |  | ceramica del norte |  |  |  | 1 | #REF!
la.006 | ladrillo hueco 6T 8x18x30 | u | 1.0197 | 0.48 |  |  | ceramica del norte |  |  |  | 1 | #REF!
la.008 | ladrillo hueco 9T 18x18x30 | u | 1.7922 | 0.84 |  |  | ceramica del norte |  |  |  | 1 | #REF!
la.009 | ladrillo hueco portante 18x 18x30 | u | 2.5956 | 1.1 |  |  | ceramica del norte |  |  |  | 1 | #REF!
la.010 | bovedilla cerámica para viguetas 12,5x40x25 | u | 2.6883 | 1.09 |  |  | ceramica del norte |  |  |  | 1 | #REF!
li.001 | adhesivo p/piso cerámico | kg | 0.75 | 0.34 |  |  | milagro - barugel |  |  |  | 2 | #REF!
li.004 | cal hidratada en bolsa | kg | 0.5035 | 0.17289 | [6 empty] | 1 | #REF!
li.005 | cemento blanco | bolsa | 65 | 54 |  |  | la industrial |  |  |  | 1 | #REF!
li.006 | cemento Portland | kg | 0.4787 | 0.28 |  |  | loma negra-minetti |  | 0.2626 |  | 2 | #REF!
li.007 | cal hidratada granel | tn | 503.5 | 172.9 |  |  | El Milagro |  |  |  | 1 | #REF!
li.009 | yeso blanco | kg | 1.0964 | 0.43 |  |  | pint. Martin-Martel-América |  |  |  | 3 | #REF!
ma.001 | madera 1ra. pino nacional cepillada | m2 | 40.2195 | 13.44 |  |  | leon maderas (descontar iva)- cedroran |  |  |  | 2 | #REF!
ma.002 | tirante pino 3"x3" s/cepillar | m | 7.716 | 2.59 | [6 empty] | 2 | #REF!
ma.003 | madera machimbrada pino 1"x6" | m2 | 40.36 | 14.88 | [6 empty] | 2 | #REF!
ma.004 | madera machimbrada pino 3/4" | m2 | 29.777 | 11.16 | [7 empty] | #REF!
ma.006 | madera 1" pino nacional s/cepillar | m2 | 33.735 | 10.5785 | [6 empty] | 2 | #REF!
ma.006 | madera 1ra. pino nacional s/cepillar | m2 | 33.735 | 11.49 | [6 empty] | 2 | #REF!
ma.007 | madera machimbrada pino 1/2" | m2 | 20.663 | 7.44 | [7 empty] | #REF!
ma.008 | zocalo pino 7 cm | m | 3.43 | 0.91 | [7 empty] | #REF!
ma.010 | tirante pino 3x6" | m | 19.3255 | 6.5 | [6 empty] | 2 | #REF!
ma.011 | fenólicos 15 mm. (1,60 x 2,20 m) | m2 | 55.2465 | 24.8065 | [7 empty] | #REF!
ma.012 | fenólicos 18 mm. (1,60 x 2,20 m) | m2 | 60.966 | 28.105 | [7 empty] | #REF!
ma.015 | listones pino 1x2" | m | 1.82 | 0.63 | [6 empty] | 2 | #REF!
ma.016 | madera dura 11/2"x2" cepillada | m | 8.6 | 3.9669 | [7 empty] | #REF!
ma.017 | madera dura 11/2" | m2 | 99.9 | 48.6777 | [7 empty] | #REF!
ma.018 | madera dura 3"x3" | m | 19.09 | 7.7934 | [7 empty] | #REF!
ma.020 | tirante pino 2x3" | m | 6.3695 | 2.2397 | [6 empty] | 2 | #REF!
ma.021 | poste de quebracho entero 2,40m | u | 66.1157 |  |  | 27 | gerala |  |  |  | 1 | #REF!
ma.022 | medio poste de quebracho 2,20 | u | 35.124 |  |  | 18 | gerala |  |  |  | 1 | #REF!
ma.023 | varllones de 1,40 mts. | u | 2.686 |  |  | 1.1 | gerala |  |  |  | 1 | #REF!
ma.024 | varllas de 1,20 mts. | u | 2.2727 |  |  | 0.9 | gerala |  |  |  | 1 | #REF!
ma.025 | tranqueras 1,50 altox6,00 ancho | u | 1972.4 |  |  | 1323 | gerala |  |  |  | 1 | #REF!
ma.026 | tablones pino 2"x15" | m2 | 78.243 | 27.76 | [7 empty] | #REF!
mo.001 | oficial especializado | h | 27.8 | 5.612 |  |  | Contempla Nvo. Incr. Salar | 0.60739 | ($ 100 x 6,90%)/170Hs |  | 1 | #REF!
mo.002 | oficial | h | 23.78 | 5.378 |  |  |  | 6.9% | obra social+gremio |  | 1 | #REF!
mo.003 | medio oficial | h | 21.92 | 5.221 | [6 empty] | 1 | #REF!
mo.004 | ayudante | h | 20.22 | 5.182 | [6 empty] | 1 | #REF!
mo.005 | adicional p/especialidad | h | 23.93 | 5.3907 | [6 empty] | 1 | #REF!
mo.006 | cuadrilla tipo UOCRA | h | 21.86 | 5.268 | [6 empty] | 1 | #REF!
mo.007 | cuadrilla tipo U.G.A.T.S. | h | 25.29 | 5.464 | [6 empty] | 1 | #REF!
mo.008 | chofer | h | 27.8 | 5.612 | [7 empty] | #REF!
pb.010 | cuerpo motorarg CFD 669/30 30H.P. | u | 5029.5949 | 2468.23 |  |  | gomez rocco |  |  |  | 1 | #REF!
pb.020 | motor motorarg S6 R4/30 30 H.P. | u | 6183.1131 | 2850.02 | [7 empty] | #REF!
pb.030 | arrancador suave WEG SSW-04.60 p/30H.P. | u | 2356.595 | 2139.79 | [6 empty] | 1 | #REF!
pb.040 | bomba dosivac milenio 015 1.45 lts/h | u | 970.876 | 667.562 | [6 empty] | 1 | #REF!
pb.050 | cable pirelli sintenax viper 3x35 | m | 70.1983 | 26.86 | [6 empty] | 1 | #REF!
pb.060 | caño H°G° RyC 4" | m | 185.9078 | 42.23 | [6 empty] | 1 | #REF!
pi.003 | aguarrás | l | 7.7879 | 3.64 |  |  | martin- martel-america |  |  |  | 3 | #REF!
pi.005 | antióxido rojo plata x 4 lts. | u | 96.0827 | 35.25 | [7 empty] | #REF!
pi.010 | esmalte sintetico x 4 lts blanco | u | 117.2369 | 39.92 | [7 empty] | #REF!
pi.016 | pintura al agua bolsa 4 kg | u | 6.022 | 2.31 | [6 empty] | 3 | #REF!
pi.018 | pintura al latex - lata 20 lts, | u | 277.7493 | 135.59 | [6 empty] | 3 | #REF!
pi.019 | pintura asfáltica secado rapido | l | 9.843 | 3.6825 |  |  |  |  | RENDIM. |  | 2 | #REF!
pi.020 | enduído plástico | l | 10.9972 | 3.73 |  |  |  | DATOS | $xUn |  | 3 | #REF!
pi.022 | salpicado plástico blanco tipo Igam | kg | 3.713 | 1.49 |  |  | Salp. Tersuax30k | 25.894 | 0.86313 | 1.7965 | 1 | #REF!
pi.025 | barniz sintético | l | 18.4373 | 7.18 |  |  | Plast.x1,5 ltx30k | 14 | 0.93333 | 1.4847 | 3 | #REF!
pi.030 | fijador al agua | l | 10.3281 | 4.32 | [6 empty] | 3 | #REF!
pi.031 | pintura siliconadas p/ladrillos | l | 20.8995 | 9.12 | [6 empty] | 3 | #REF!
pi.032 | thinner | l | 8.2865 | 3.33 | [6 empty] | 3 | #REF!
pi.033 | papel lija mediana | u | 0.9201 | 0.58 | [7 empty] | #REF!
pl.001 | placa durlock 1.20mx2.40m 9,5mm | u | 31.157 | 13.38 |  |  | saltapor |  |  |  | 1 | #REF!
pl.002 | placa durlock 1.20mx2.40m 12.50mm | u | 32.8099 | 13.88 |  |  | saltapor |  |  |  | 1 | #REF!
pre.010 | poste intermedio x 3,05 m | u | 57.2153 | 21.74 |  |  | ing. Wierna - Cear |  |  |  | 2 | #REF!
pre.030 | poste esquinero x 3,05 m | u | 92.5868 | 34.36 | [6 empty] | 2 | #REF!
ra.016 | caño Pead Agua20mm | m | 2.1074 | 0.83 |  |  | Tubonor |  |  |  | 2 | #REF!
ra.020 | caño Pead Agua 63mm | m | 14.0413 | 3.84 |  |  | Tubonor |  |  |  | 1 | #REF!
ra.024 | caño Pead Agua 75mm | m | 23.5372 | 5.46 |  |  | Tubonor |  |  |  | 1 | #REF!
ra.028 | cupla Pead Agua 63mm | u | 30.2066 | 25.71 |  |  | Tubonor |  |  |  | 1 | #REF!
ra.030 | cupla Pead Agua 75mm | u | 55.0496 | 39.01 |  |  | Tubonor |  |  |  | 1 | #REF!
ra.032 | te normal Pead Agua 63mm | u | 94.8182 | 66.88 |  |  | Tubonor |  |  |  |  | #REF!
ra.034 | válvula esclusa doble brida H°D° 63mm | u | 640.4959 | 514.47 |  |  | Tubonor |  |  |  | 1 | #REF!
ra.036 | abrazadera diámetro 63mm con racord de 1/2" | u | 56.4421 | 17.5772 |  |  | Tubonor |  |  |  | 2 | #REF!
rc.010 | marco y tapa H°D° 85/90Kg. Sist. Abisagrado | u | 747.9339 | 361.75 |  |  | Tubonor |  |  |  | 1 | #REF!
rc.020 | caño PVC Cloacal JE 160mm | m | 73.99 | 14.49 |  |  | Tubonor |  |  |  | 1 | #REF!
re.005 | Cruceta de H°A° MN 157 (2,20 m) c/ganchos | u | 1271.92 | 179 |  |  | zoricich-oiel |  |  |  | 1 | #REF!
re.010 | Cruceta de Hº Aº separadora | u | 1243.79 | 158 | [6 empty] | 1 | #REF!
re.015 | Columna de Hº Aº Vº de 10,50/1000/3 | u | 6371 | 1120 | [6 empty] | 1 | #REF!
re.020 | Columna de HºAºVº de 9,5/900/3 | u | 5537.53 | 858 | [6 empty] | 1 | #REF!
re.025 | Poste de eucaliptus creosotado 11 m | u | 0 | 198 | [6 empty] | 1 | #REF!
re.030 | Descargador óxido de zinc con desligador | u | 490.91 | 252 |  |  | oiel-ampere tucuman |  |  |  | 2 | #REF!
re.035 | Cable de Cu desnudo de 50 mm² de Secc. | m | 35.15 | 8.876 | [6 empty] | 2 | #REF!
re.040 | Conductor desnudo de cobre de 16 mm² | m | 11.59 | 2.843 | [6 empty] | 2 | #REF!
re.043 | Cable de Al desnudo de 50 mm² de Secc. | m | 4.37 | 2.2314 | [6 empty] | 2 | #REF!
re.045 | Conductor Cu preensamblado 3x95 + 1x50 m | m | 37.33 | 16.4463 | [6 empty] | 2 | #REF!
re.050 | Conductor CU forrado 1 x 35 mm² | m | 14.84 | 7.7521 | [6 empty] | 2 | #REF!
re.055 | Conductor prerreunido 4 x 10 mm² | u | 34.15 | 8.9339 | [6 empty] | 2 | #REF!
re.060 | Transformador de potencia 13,2 KV, 315/0,4/0,231 KVA | u | 39073.4216 | 10000 |  |  | iatra |  |  |  | 1 | #REF!
re.065 | Artefacto Strand MB 70 con SAP 250 W | u | 710.75 | 277.4 |  |  | strand |  |  |  | 1 | #REF!
re.070 | Aislador Orgánico 13,2/33kv | u | 98.626 | 49.7273 |  |  | ampere norte tucuman sujeto a nuevo precio |  |  |  | 2 | #REF!
re.075 | Seccionador fusible XS | u | 294.27 | 156.1157 | [6 empty] | 2 | #REF!
re.080 | Jabalina tipo Cooperweld 1,50x3/4" | u | 54.3 | 12.5207 | [6 empty] | 2 | #REF!
re.085 | Caja de distribución polyester conj. Secc. APR c/fusibles SETA | u | 159.569 | 49.2975 | [6 empty] | 2 | #REF!
re.090 | Cajas de derivación trifásica RBT | u | 809.996 | 114.7521 | [6 empty] | 2 | #REF!
re.095 | Gabinete estanco PVC 600x600x300 c/cerrad. AºPº | u | 716.03 | 156.2562 | [6 empty] | 2 | #REF!
re.100 | Juego de retensión completo | u | 474.8 | 21.3719 | [6 empty] | 2 | #REF!
re.105 | Juego de suspensión completo | u | 364.03 | 9.4876 | [6 empty] | 2 | #REF!
re.110 | Morseto de retensión - grampa peine | gl | 17.4 | 3.39 | [6 empty] | 2 | #REF!
rg.004 | cupla E/F Gas PE80 50mm | u | 30.2066 | 18.9008 | [6 empty] | 1 | #REF!
rg.006 | cupla E/F Gas PE80 63mm | u | 30.2066 | 18.9008 | [6 empty] | 1 | #REF!
rg.008 | tubo Pead Gas 25mm 4bar | m | 2.9504 | 1.3554 | [6 empty] | 1 | #REF!
rg.018 | tubo Pead Gas 50mm 4bar | m | 11.3719 | 5.1322 | [6 empty] | 1 | #REF!
rg.020 | tubo Pead Gas 63mm 4bar | m | 18.0083 | 8.0992 | [6 empty] | 1 | #REF!
rg.024 | ramal Deriv. Gas E/F PE80 63x50mm | u | 0 | 91.876 | [6 empty] | 1 | #REF!
rg.026 | te Normal Gas E/F PE80 63mm | u | 146.5345 | 77.3967 | [6 empty] | 1 | #REF!
rg.028 | toma Servicio Gas E/F 63x25mm | u | 63.5702 | 40.5041 | [6 empty] | 1 | #REF!
rg.030 | toma Servicio Gas E/F 50x25mm | u | 63.5702 | 40.5041 | [6 empty] | 1 | #REF!
rv.010 | adoquines para pavimento | m2 | 38.0165 | 18.0992 |  |  | sansone |  |  |  | 1 | #REF!
rv.011 | caño chapa ondulada Ø 0,80 mts. | m | 0 | 210.16 |  |  | siderar | 217.486 |  |  | 1 | #REF!
rv.012 | caño chapa ondulada Ø 1,00 mts. | m | 0 | 264.12 |  |  | siderar | 273.327 |  |  | 1 | #REF!
rv.013 | caño chapa ondulada Ø 2,10 - F1,47 mts. | m | 0 | 627.64 |  |  | siderar | 649.519 |  |  | 1 | #REF!
rv.014 | caño chapa ondulada Ø 2,84 mts; F 1,9 mts | m | 0 | 1056.48 |  |  | siderar | 1093.308 |  |  | 1 | #REF!
rv.015 | caño chapa ondulada Ø 2,06 mts; F 3,12 mts | m | 0 | 1136 |  |  | siderar | 1175.6 |  |  | 1 | #REF!
rv.016 | gavion de 4,00 x 1,00 x 1,00 mts. | u | 404.2533 | 195.185 |  |  | macaferri | 121.46 |  |  | 1 | #REF!
rv.017 | gavion de 4,00 x 1,50 x 1,00 mts. | u | 530.02 | 257.77 |  |  | macaferri | 163.9 |  |  | 1 | #REF!
rv.018 | gavion de 4,00 x 2,00 x 1,00 mts. | u | 652.7267 | 312.575 |  |  | macaferri | 208.48 |  |  | 1 | #REF!
rv.019 | colchonetas de 4,00 x 2,00 x 0,17 mts. | u | 284.3567 | 163.94 |  |  | macaferri | 132.63 |  |  | 1 | #REF!
rv.020 | malla geotextil 150 grs./m2 | m2 | 3.7292 | 1.823 |  |  | macaferri | 1.9103 |  |  | 1 | #REF!
rv.021 | defensa metálica e=3,2mm x7,62m | u | 690.8384 | 35.39 |  |  | arsa | 36.6256 |  |  | 1 | #REF!
rv.022 | poste metálico altura 1500 mm perfil 190x80x4,75 mm | u | 138.7845 | 50.1 |  |  | arsa | 51.844 |  |  | 1 | #REF!
rv.023 | poste metálico altura 630 mm perfil 230x120x13 mm c/placa de anclaje | u | 0 | 110.76 |  |  | arsa | 114.621 |  |  | 1 | #REF!
rv.024 | alas terminales | u | 114.1117 | 53.96 |  |  | arsa | 55.841 |  |  | 1 | #REF!
rv.025 | Emulsión lenta 1 (CRL – 1) | tn | 1992.7765 | 785.8 |  |  | petrobras Emulsion Lenta |  |  |  | 1 | #REF!
rv.026 | Emulsión rápida 1 (CRR – 1) | tn | 1846.67 | 775.8 |  |  | petrobras Emulsion Rapida |  |  |  | 1 | #REF!
rv.027 | fuel-oil | tn | 2526.36 | 825.8 |  |  | petrobras Mezcla 70/30 |  |  |  | 1 | #REF!
rv.028 | C.A. (50-60) | tn | 2068.9752 | 695.8 |  |  | petrobras Asfalto 70/100 - 50/60 |  |  |  | 1 | #REF!
rv.029 | junta de dilatación | ml | 2050 | 482.8 |  |  | postesados | 499.63 |  |  | 1 | #REF!
rv.030 | apoyo de neoprene | cm3 | 0.09 | 0.043 |  |  | postesados | 0.044085 |  |  | 1 | #REF!
rv.031 | material termosplastico (subcontrato) | m2 | 74.3802 | 29 |  |  | cleanosol cotiza en m2 |  |  |  | 1 | #REF!
rv.032 | Diluido Medio 1 (EM – 1) y Rápido 1 (ER – 1) | tn | 2884.2733 | 799.4 |  |  | petrobras Diluidos |  |  |  | 1 | #REF!
rv.033 | portico de señal aérea DNV 130 k 16 m. Luz | u | 82000 | 21500 |  |  | cleanosol |  |  |  | 1 | #REF!
rv.034 | columna de brazo tipo DNV 130 k | u | 13322.314 | 3175 |  |  | cleanosol |  |  | 20753.25 | 1 | #REF!
rv.035 | carteles reflectivos 2,10x1,20m | m2 | 1454.5455 | 360 |  |  | cleanosol |  | U$S | 25111.4325 | 1 | #REF!
rv.036 | equipo p/laboratorio y oficina | gl | 67141.4667 | 22000 |  |  | alein intern sumat. Varios insumos |  |  | 8512.35 | 24 | #REF!
rv.037 | agregado zarand. Pétreo fino vial | m3 | 64.8359 | 21.2767 |  |  | moyano | 25725.4636 |  | 26620 | 1 | #REF!
rv.038 | agregado zarand. Pétreo triturado vial | m3 | 213.07 | 40 |  |  | moyano |  |  | 35775.01 | 1 | #REF!
rv.038b | agregado zarand. Pétreo triturado vial | m3 | 106.635
rv.039 | material termosplastico | kg | 9.2562 | 4.5 |  |  | cleanosol |  |  |  |  | #REF!
sa.001 | ramal Y PVC 0.110x0.110 | u | 30.1794 | 9.9741 |  |  | gas service-tubonor |  |  | 29566.124 | 2 | #REF!
sa.002 | curva PVC 45° 110 | u | 26.0962 | 8.2142 | [6 empty] | 2 | #REF!
sa.015 | bacha simple acero inox. 52 x 32x18 | u | 72.5217 | 43.11 | [6 empty] | 1 | #REF!
sa.020 | inodoro sifónico losa | u | 129.4636 | 38.36 |  |  | barugel |  |  |  | 1 | #REF!
sa.021 | mochila losa c/ codo | u | 162.02 | 50.8 |  |  | barugel |  |  |  | 1 | #REF!
sa.022 | asiento p/inodoro PVC | u | 16.4846 | 8.17 | [7 empty] | #REF!
sa.071 | caño H-3 tricapa 19 mm | m | 8.5524 | 4.24 |  |  | gas service - tubonor |  |  |  | 2 | #REF!
sa.089 | caño PVC 3.2 p/desague cloacal 0.060 x 4 m. | m | 22.1857 | 5.9076 | [6 empty] | 2 | #REF!
sa.090 | caño PVC 3.2 p/desague cloacal 0.110 x 4 m. | m | 26.0432 | 6.8149 |  |  | se toma precio registro |  |  |  | 2 | #REF!
sa.108 | codo IPS 19 mm | u | 1.2562 | 0.63 | [6 empty] | 2 | #REF!
sa.111 | codo H°G° 19 mm | u | 2.9463 | 0.89 | [6 empty] | 2 | #REF!
sa.112 | ramal Y PVC Cloacal d=160x110mm | u | 48.8043 | 11.28 | [6 empty] | 2 | #REF!
sa.169 | pileta de patio PVC 5 entradas | u | 21.5041 | 10.75 | [6 empty] | 1 | #REF!
sa.194 | TAPON MACHO IPS 1/2" | u | 0.5 | 0.2755 | [7 empty] | #REF!
sa.195 | TAPON MACHO IPS 3/4 " | u | 0.5454 | 0.2937 | [7 empty] | #REF!
sa.200 | tee IPS 19 mm | u | 1.6942 | 0.88 | [6 empty] | 2 | #REF!
sa.205 | kit medidor agua aprob. ASSA | u | 127.2727 | 47.7585 | [6 empty] | 2 | #REF!
sa.210 | gabinete p/medidor agua aprobado ASSA | u | 60.849 | 24.7108 |  |  | gas service-ing. Wierna-cear |  |  |  | 3 | #REF!
sa.220 | caño H-3 tricapa 25 mm | m | 12.5524 | 5.841 | [6 empty] | 2 | #REF!
sa.221 | sellador p/rosca x 125 cm3 | u | 12.4793 | 6.71 | [7 empty] | #REF!
sa.223 | medidor de agua | u | 177.781 | 89.85 | [6 empty] | 2 | #REF!
sa.239 | juego llave y flor p/ducha cromada | u | 294.54 | 91.46 |  |  | barugel |  |  |  | 1 | #REF!
sa.244 | llave de paso de bronce 0.019 | u | 32.6364 | 7.24 | [6 empty] | 2 | #REF!
sa.247 | llave esclusa bronce 0.019 | u | 21.4711 | 7.81 | [6 empty] | 2 | #REF!
sa.270 | canilla bronce cromo p/pil. lavar 1/2" | u | 20.6364 | 7.58 | [7 empty] | #REF!
sa.284 | flotante completo p/tanque 1/2" | u | 47.83 | 15.07 | [7 empty] | #REF!
sa.286 | Tanque de reserva 500 lts. FºCº | u | 0 | [8 empty] | #REF!
sa.291 | mesada granito reconst. 4 cm. de espesor | m2 | 218.9669 | 110.68 |  |  | Col E cotiza la industrial |  |  |  | 2 | #REF!
sa.295 | mesada granito natural nacional e=2cm. | m2 | 462.8099 | 194.21 |  |  | Col E cotiza la industrial |  |  |  | 1 | #REF!
sa.300 | ramal Y PVC 0.110x0.63 | u | 20.6691 | 6.96 | [6 empty] | 2 | #REF!
sa.310 | válvula exclusa bronce 25 mm | u | 29.3678 | 11.8342 | [6 empty] | 2 | #REF!
sa.321 | CUPLAS H°G° 3/4 * 1/2" | u | 3.0992 | 0.95 | [7 empty] | #REF!
sa.322 | CUPLAS H°G° 1 * 1/2 - 3/4" | u | 4.1322 | 1.28 | [7 empty] | #REF!
sa.323 | CODOS HH H°G° * 90° DE ½" | u | 2.1157 | 0.7 | [7 empty] | #REF!
sa.324 | CODOS MH H°G° * 90° DE ½" | u | 3.2231 | 1.13 | [7 empty] | #REF!
sa.325 | BUJES H°G° 3/4" * 1/2" | u | 1.8595 | 0.51 | [7 empty] | #REF!
sa.326 | TAPON MACHO IPS 1/2 | u | 1.8595 | 0.2755 | [7 empty] | #REF!
sa.327 | TAPON MACHO IPS 3/4 | u | 1.8595 | 0.2937 | [7 empty] | #REF!
sa.328 | NIPLES IPS * 10 CM * 1/2 | u | 0.876 | 0.43 | [7 empty] | #REF!
sa.329 | NIPLES IPS * 8 CM * 3/4 | u | 1.157 | 0.57 | [7 empty] | #REF!
sa.330 | UNION DOBLE IPS 1/2 | u | 2.7521 | 1.34 | [7 empty] | #REF!
sa.331 | UNION DOBLE IPS 3/4 | u | 3.5041 | 1.7 | [7 empty] | #REF!
sa.332 | FLOTANTE P/TANQUE ½" | u | 3.5041 | 15.07 | [7 empty] | #REF!
sa.333 | BUJE RED IPS 3/4*1/2 | u | 0.4959 | 0.23 | [7 empty] | #REF!
sa.334 | BUJE RED IPS 1*1/2 | u | 0.6777 | 0.34 | [7 empty] | #REF!
sa.335 | ADAPTADOR C/BRIDA IPS 1" | u | 10.562 | 4.63 | [7 empty] | #REF!
sa.336 | CODO ROSCA H RED. IPS 3/4*1/2 | u | 2.314 | 1.14 | [7 empty] | #REF!
sa.337 | TEE RED IPS 3/4*1/2 | u | 3.8017 | 1.82 | [7 empty] | #REF!
sa.338 | TEE RED IPS 1*3/4 | u | 4.2066 | 2.04 | [7 empty] | #REF!
sa.339 | TEE ROSCA H IPS 1/2 | u | 1.1322 | 0.55 | [7 empty] | #REF!
sa.340 | TEE ROSCA H IPS 3/4 | u | 1.7934 | 0.86 | [7 empty] | #REF!
sa.341 | VALVULAS ESFERICAS BCE. 1/2 | u | 10.1653 | 7.34 | [7 empty] | #REF!
sa.342 | VALVULAS ESFERICAS BCE. 3/4 | u | 15.2066 | 10.14 | [7 empty] | #REF!
sa.343 | ASIENTO P/INODORO MONKOTO BLANCO 39030 | u | 15.2066 | 8.17 | [7 empty] | #REF!
sa.270 | CANILLA SERVICIO BCE.½ (A-C) | u | 20.6364 | 7.58 | [7 empty] | #REF!
sa.345 | SELLA ROSCA HIDRO 3 X 125 CC | u | 15.2066 | 7.62 | [7 empty] | #REF!
sa.346 | FLEXIBLE FLEXIFORMA CROM.1/2*30 | u | 14.7934 | 5.23 | [7 empty] | #REF!
sa.349 | SIFON P/DESCARGA SIMPLE 40005 | u | 11.7355 | 5.83 | [7 empty] | #REF!
so.002 | baldosa cerámica roja 8 x 16 | m2 | 17.43 | 5.8182 |  |  | Col E cotiza el milagro - barugel discontinuidad |  |  |  | 2 | #REF!
so.003 | mosaico calcareo amarillo, rojo o gris | m2 | 24.7934 | 13.8843 |  |  | La industrial |  |  |  | 1 | #REF!
so.004 | mosaico granítico 30x30 | m2 | 36.7769 | 15.7025 |  |  | La industrial |  |  |  | 1 | #REF!
so.009 | baldosa roja 20x20 tipo azotea | m1 | 20.76 | 11.23 |  |  | el milagro - barugel - staneff |  |  |  | 2 | #REF!
so.030 | cerámico esmaltado 20x20 | m2 | 27.53 | 11.2 |  |  | el milagro - barugel - staneff |  |  |  | 2 | #REF!
te.002 | teja colonial | u | 1.485 | 0.62 |  |  | ceramica del norte |  |  |  | 1 | #REF!
te.003 | teja francesa | u | 1.4626 | 0.79 |  |  | ceramica del norte |  |  |  | 1 | #REF!
vi.001 | vidrio triple transparente | m2 | 55.5245 | 32.1543 |  |  | cristalizando-castellani-l.vidrios |  |  |  | 3 | #REF!
vi.002 | espejo 3mm | m2 | 73.6997 | 44.697 | [6 empty] | 3 | #REF!
vi.003 | vidrio doble transparente | m2 | 42.7449 | 23.7438 | [6 empty] | 3 | #REF!
vi.004 | policarbonato 4mm | m2 | 49.4215 | 39.13 | [6 empty] | 3 | #REF!
|  |  |  | 39.1322 | [6 empty] | 456 | #REF!
Equipos Nuevos Agregados al universo de precios
eq.007b | Retrocargadora CAT 416D 74HP Pala 1m3 Balde 0,3m3 | u | 353961.9
eq.009b | Motoniveladora CAT 120H 140HP c/Ripper trasero | u | 837577.26
eq.013b | Cargadora CAT 938G II 160HP Pala 2,8m3 | u | 816896.34
eq.019b | Mixer 5 m3 Sobre Camion eq.107 | u | 419295.9276
eq.024b | Topadora CAT D7R Serie II - 240 Hp - Hoja 7SU - Ripper multivastago | u | 2142861.48
eq.026b | Aserradora pavimento Target Minicom II 13,5 Hp | u | 13538.05
eq.028b | Bomba a explosión 5 H. P. Honda WB 30 XT | u | 2962.94
eq.040b | Plancha vibradora a explosión 5 H.P. Wacker WP 2050R | u | 9664.35
eq.044b | Regla vibradora 5 H.P. Wacker 6,8 Mts | u | 41902.73
eq.058b | Tractor engomado 120 H.P. Jhon Deere | u | 226748.6879
eq.060b | Vibrador inmersión a nafta 4 H.P. Wacker A3000 | u | 9962.64
eq.066b | Motocompresor tipo P185 WR | u | 57000
eq.068b | Grupo electrógeno CAT (3406 CD) 300 KVA Stand by | u | 0
eq.070b | Equipo regador de agua cap. 6000 lt | u | 72000
eq.072b | Equipo regador de asfalto cap 6600 lt | u | 135600
eq.074b | Barredora sopladora | u | 86400
sa.900 | Caño PRFV 900mm diám. Presión 1 bar | m | 407.7642
her.001 | Hormigonera 1HP 140lts | u | 1016.5289
her.002 | Pala Gherardi | u | 102.4793
her.003 | Pico Gherardi | u | 94.2149
her.004 | Cabo para pico | u | 11.5702
her.005 | Cuchara Gherardi | u | 46.281
her.006 | Balde plastico | u | 4.1322
her.007 | Cortahierro Gherardi | u | 28.9256
her.008 | Guante Desc/Jean | u | 5.7851
her.009 | Carretilla Reforzada | u | 192.562
her.010 | Dobladora de hierro - Diám. 12 mm | u | 630.5785
her.011 | Dobladora de hierro - Diám. 20 mm | u | 1056.1983
el.009b | cable desnudo cobre 7x0,50 mm2 | m | 1.5809
el.020b | Caja medidor 220V policarbonato EDESA | u | 35.9127
el.021b | caja medidor 380 V policarbonato EDESA | u | 71.3786
el.022b | cable cobre desnudo 7 x 0,85 mm2 | m | 2.5463
el.023b | Cable cobre aislado 1 x 2.5 mm2. | m | 1.4704
el.024b | cable subterraneo 2x4 mm2 | m | 6.7525
el.025b | cable subterraneo 3x6 mm2 | m | 12.7595
el.027b | cable cobre aislado 1 x 1,5 mm2 | m | 0.8591
el.057b | caja octogonal chica ch.20 | u | 1.8504
el.058b | conector hierro 3/4" | u | 0.919
el.059b | caja octogonal grande ch.20 | u | 3.8504
el.060b | Caja rectangular 10 x 5 x 4.5 | u | 1.9003
el.061b | caja p/ 4 termicas | u | 15.1434
el.062b | caja p/ 6 termicas | u | 21.0512
el.071b | caño liviano hierro 5/8" x 3 m | u | 10.9143
el.072b | Caño semipesado 5/8" x 3 m. | u | 14.8434
el.073b | caño semipesado 3/4" x 3 m. | u | 16.888
el.075b | curva chapa electricidad 3/4" | u | 1.8393
el.076b | curva chapa electricidad 5/8" | u | 1.7095
el.080b | caño corrugado reforz. plastico 3/4" | m | 0.6479
el.100b | Interruptor termomagnético DIN 1x10 A | u | 9.0063
el.101b | interruptor termomagnético DIN 2x25 A | u | 16.4281
el.102b | interruptor diferencial SICA bipolar 25 Amp. | u | 82.1963
el.103b | interruptor termomagnetico DIN 3x25 A | u | 26.874
el.104b | interruptor diferencial SICA bipolar 40 A | u | 87.1475
el.105b | interruptor diferencial tetrapolar 40 Amp. | u | 161.9173
el.107b | llave embutir 1 punto | u | 8.5169
el.108b | Llave 1 punto y toma 10 A | u | 11.5865
el.109b | tomacorriente embutir c/T.T. | u | 10.6938
el.110b | gabinete estanco PVC p/8 termicas | u | 154.9136
el.111b | gabinete estanco PVC p/16 termicas | u | 190.5624
el.112b | zumbador embutir 10x10 | u | 26.4202
el.113b | tortuga fundicion redonda grande | u | 60.364
el.114b | tortuga fundicion chica redonda | u | 49.6645
el.115b | tortuga PVC redonda c/rejilla | u | 11.6674
el.149b | Gabinete completo p/ 12 medidores | u | 14000
el.150b | cinta aisladora PVC x 20 m | u | 3.1
el.151b | JABALINA SIMPLE 5/8*1000 FACBSA (R.D) | u | 25.9777
el.152b | CAÑO BAJADA MONOF.2BOCA 1.1/4*3 COMPLETO Galvaniz. Pesado | u | 147.1752
el.159b | FLORON PLAST REDO BCO. | u | 1.0182
el.160b | MODULO PULSADOR UNIP.C/CAMP.RODA BCO | u | 7.3587
el.164b | ROSETA DE MADERA REDONDA 10 CM | u | 0.981
el.165b | PORTALAMPARA BAK.3 PZ.NEGRO 515 | u | 1.6421
el.166b | RECEPTACULO CURVO NEG BAK.584 | u | 2.4818
el.168b | CONECTORES HIERRO DE 5/8" | u | 0.8463
el.170b | CAJA CUADRADAS 10*10 N°20 | u | 4.9636
el.172b | Caja rectangular CH.20 | u | 1.8504
eq.123 | Grupo electrogeno Olympian GEP 250 kva c/cabina | u | 185295.078 | u | eq.123
eq.124 | Grupo electrogeno Olympian 300 kva s/cabina | u | 223627.163 | u | eq.124
eq.125 | Grupo electrogeno Olympian GEP 275 kva c/cabina | u | 195812.121 | u | eq.125
ca.020 | Ventana 2H de abrir alum. natural 1,2x1,2 c/cristal float 4mm incoloro | u | 659.1488
ca.030 | Ventana 2H de abrir alum. Anodiz. 1,2x1,2 c/cristal float 4mm incoloro | u | 719.7025
pb.100 | Caño con costura de A°I° AISI 304 de Diam. 219,1x5,00mm | m | 932.63
pb.101 | Caño con costura de A°I° AISI 304 de Diam. 273,1x5,00mm | m | 1226.14
pb.102 | Caño con costura de A°I° AISI 304 de Diam. 323,8x5,00mm | m | 1358.58
Note on G389: Cotiza CEAR
Note on G367: Javier: en setiembre aumentó un 10% en todos los insumos
Note on I368: Javier: en setiembre aumentó un 10% en todos los insumos
Note on G314: Javier Borelli: 1,03433 es la variac. de dólar con respecto a Julio.

## Mov. Tierra
Formula: | 0.06.00.F | JUN/10 |  |  | 68.6404
Rubro: | MOVIMIENTO DE TIERRA | Item: | excavación de zanja a mano |  |  | m3
A - Materiales
B - Mano de obra
mo.006 | cuadrilla tipo UOCRA | h | 3.14 | 21.86 | 68.6404
C - Equipos
Formula: | 0.06.01.F | JUN/10 |  |  | 87.0028
Rubro: | MOVIMIENTO DE TIERRA | Item: | excavación de sotanos a mano |  |  | m3
A - Materiales
B - Mano de obra
mo.006 | cuadrilla tipo UOCRA | h | 3.98 | 21.86 | 87.0028
C - Equipos
Formula: | 0.06.02.F | JUN/10 |  |  | 145.1504
Rubro: | MOVIMIENTO DE TIERRA | Item: | excavación de pozos estr. a mano |  |  | m3
A - Materiales
B - Mano de obra
mo.006 | cuadrilla tipo UOCRA | h | 6.64 | 21.86 | 145.1504
C - Equipos
Formula: | 0.06.03.F | JUN/10 |  |  | 90.9068
Rubro: | MOVIMIENTO DE TIERRA | Item: | exc. mano y retiro de suelos (500m) |  |  | m3
A - Materiales
B - Mano de obra
mo.006 | cuadrilla tipo UOCRA | h | 3.98 | 21.86 | 87.0028
C - Equipos
eq.003 | canasta 1 (camión volcador) | h | 0.02 | 195.2 | 3.904
Formula: | 0.06.04.F | JUN/10 |  |  | 49.9224
Rubro: | MOVIMIENTO DE TIERRA | Item: | desm.y terrapl.a mano y máqu. |  |  | m3
A - Materiales
B - Mano de obra
mo.006 | cuadrilla tipo UOCRA | h | 2 | 21.86 | 43.72
C - Equipos
eq.010 | motoniveladora | h | 0.027 | 229.72 | 6.2024
Formula: | 0.06.06.F | JUN/10 |  |  | 50.903
Rubro: | MOVIMIENTO DE TIERRA | Item: | replanteo y compact. a mano |  |  | m3
A - Materiales
B - Mano de obra
mo.006 | cuadrilla tipo UOCRA | h | 2.15 | 21.86 | 46.999
C - Equipos
eq.003 | canasta 1 (camión volcador) | h | 0.02 | 195.2 | 3.904
Formula: | 0.06.07.F | JUN/10 |  |  | 8.8522
Rubro: | MOVIMIENTO DE TIERRA | Item: | excav. a máq. p/obras de saneamientos |  |  | m3
A - Materiales
B - Mano de obra
mo.006 | cuadrilla tipo UOCRA | h | 0.164 | 21.86 | 3.585
C - Equipos
eq.005 | canasta 3 (retroexcavadora 87 HP) | h | 0.035 | 150.49 | 5.2672
Formula: | 0.06.08.F | JUN/10 |  |  | 2.6606
Rubro: | MOVIMIENTO DE TIERRA | Item: | relleno a máq. p/obras de saneamientos |  |  | m3
A - Materiales
B - Mano de obra
mo.006 | cuadrilla tipo UOCRA | h | 0.05 | 21.86 | 1.093
C - Equipos
eq.005 | canasta 3 (retroexcavadora 87 HP) | h | 0.005 | 150.49 | 0.75245
eq.018 | vibrocompactador autopropulsado 120 HP | h | 0.005 | 163.03 | 0.81515

## Fundaciones
Formula: | 0.09.01.F | JUN/10 |  |  | 16.9163
Rubro: | FUNDACIONES | Item: | Hº de limpieza - e= 5 cm |  |  | m2
A - Materiales
li.006 | cemento Portland | kg | 10 | 0.4787 | 4.787
ar.003 | ripio zarandeado 1/3 | m3 | 0.035 | 45.5 | 1.5925
ar.001 | arena gruesa | m3 | 0.03 | 51 | 1.53
B - Mano de obra
mo.006 | cuadrilla tipo UOCRA | h | 0.4 | 21.86 | 8.744
C - Equipos
eq.004 | canasta 2 (mixer 5m3) | h | 0.001 | 262.81 | 0.26281
Formula: | 0.09.02.F | JUN/10 |  |  | 888.7647
Rubro: | FUNDACIONES | Item: | hºaº bases aisladas |  |  | m3
A - Materiales
ac.015 | hierro mejorado de 10 mm. | kg | 58.78 | 4.1892 | 246.2412
li.006 | cemento Portland | kg | 250 | 0.4787 | 119.675
ar.003 | ripio zarandeado 1/3 | m3 | 0.7 | 45.5 | 31.85
ar.001 | arena gruesa | m3 | 0.6 | 51 | 30.6
B - Mano de obra
mo.006 | cuadrilla tipo UOCRA | h | 20.4 | 21.86 | 445.944
C - Equipos
eq.004 | canasta 2 (mixer 5m3) | h | 0.055 | 262.81 | 14.4545
Formula: | 0.09.03.F | JUN/10 |  |  | 1136.3115
Rubro: | FUNDACIONES | Item: | hºaº vigas de fundación |  |  | m3
A - Materiales
ac.015 | hierro mejorado de 10 mm. | kg | 72.5 | 4.1892 | 303.717
li.006 | cemento Portland | kg | 300 | 0.4787 | 143.61
ar.003 | ripio zarandeado 1/3 | m3 | 0.7 | 45.5 | 31.85
ar.001 | arena gruesa | m3 | 0.6 | 51 | 30.6
B - Mano de obra
mo.006 | cuadrilla tipo UOCRA | h | 28 | 21.86 | 612.08
C - Equipos
eq.004 | canasta 2 (mixer 5m3) | h | 0.055 | 262.81 | 14.4545
Formula: | 0.09.04.F | JUN/10 |  |  | 1011.9759
Rubro: | FUNDACIONES | Item: | hºaº platea de fundación |  |  | m3
A - Materiales
ac.030 | malla Sima R92 | kg | 48.25 | 5.3261 | 256.9843
li.006 | cemento Portland | kg | 300 | 0.4787 | 143.61
ar.003 | ripio zarandeado 1/3 | m3 | 0.7 | 45.5 | 31.85
ar.001 | arena gruesa | m3 | 0.6 | 51 | 30.6
B - Mano de obra
mo.006 | cuadrilla tipo UOCRA | h | 24.45 | 21.86 | 534.477
C - Equipos
eq.004 | canasta 2 (mixer 5m3) | h | 0.055 | 262.81 | 14.4545

## Estr Resistente
Formula: | 0.12.00.F | JUN/10 |  |  | 1846.6164
Rubro: | ESTRUCTURA RESISTENTE | Item: | estr. de Hº Aº |  |  | m3
A - Materiales
ac.015 | hierro mejorado de 10 mm. | kg | 165 | 4.1892 | 691.218
li.006 | cemento Portland | kg | 315 | 0.4787 | 150.7905
ma.006 | madera 1" pino nacional s/cepillar | m2 | 2.591 | 33.735 | 87.4074
ar.003 | ripio zarandeado 1/3 | m3 | 0.7 | 45.5 | 31.85
ar.001 | arena gruesa | m3 | 0.6 | 51 | 30.6
B - Mano de obra
mo.006 | cuadrilla tipo UOCRA | h | 38.5 | 21.86 | 841.61
C - Equipos
eq.004 | canasta 2 (mixer 5m3) | h | 0.05 | 262.81 | 13.1405
Formula: | 0.12.01.F | JUN/10 |  |  | 1752.2642
Rubro: | ESTRUCTURA RESISTENTE | Item: | estr. de Hº Aº columna resist. |  |  | m3
A - Materiales
ac.015 | hierro mejorado de 10 mm. | kg | 149 | 4.1892 | 624.1908
li.006 | cemento Portland | kg | 315 | 0.4787 | 150.7905
ma.006 | madera 1" pino nacional s/cepillar | m2 | 2.591 | 33.735 | 87.4074
ar.003 | ripio zarandeado 1/3 | m3 | 0.7 | 45.5 | 31.85
ar.001 | arena gruesa | m3 | 0.6 | 51 | 30.6
B - Mano de obra
mo.006 | cuadrilla tipo UOCRA | h | 37.25 | 21.86 | 814.285
C - Equipos
eq.004 | canasta 2 (mixer 5m3) | h | 0.05 | 262.81 | 13.1405
Formula: | 0.12.02.F | JUN/10 |  |  | 1664.4113
Rubro: | ESTRUCTURA RESISTENTE | Item: | estr. de Hº Aº vigas resist. |  |  | m3
A - Materiales
ac.015 | hierro mejorado de 10 mm. | kg | 132 | 4.1892 | 552.9744
li.006 | cemento Portland | kg | 310 | 0.4787 | 148.397
ma.006 | madera 1" pino nacional s/cepillar | m2 | 1.942 | 33.735 | 65.5134
ar.003 | ripio zarandeado 1/3 | m3 | 0.7 | 45.5 | 31.85
ar.001 | arena gruesa | m3 | 0.6 | 51 | 30.6
B - Mano de obra
mo.006 | cuadrilla tipo UOCRA | h | 37.6 | 21.86 | 821.936
C - Equipos
eq.004 | canasta 2 (mixer 5m3) | h | 0.05 | 262.81 | 13.1405
Formula: | 0.12.03.F | JUN/10 |  |  | 1800.2933
Rubro: | ESTRUCTURA RESISTENTE | Item: | estr. de Hº Aº vigas y columnas. encad . |  |  | m3
A - Materiales
ac.015 | hierro mejorado de 10 mm. | kg | 134 | 4.1892 | 561.3528
li.006 | cemento Portland | kg | 310 | 0.4787 | 148.397
ma.006 | madera 1" pino nacional s/cepillar | m2 | 3 | 33.735 | 101.205
ar.003 | ripio zarandeado 1/3 | m3 | 0.7 | 45.5 | 31.85
ar.001 | arena gruesa | m3 | 0.6 | 51 | 30.6
B - Mano de obra
mo.006 | cuadrilla tipo UOCRA | h | 41.8 | 21.86 | 913.748
C - Equipos
eq.004 | canasta 2 (mixer 5m3) | h | 0.05 | 262.81 | 13.1405
Formula: | 0.12.04.F | JUN/10 |  |  | 1329.6988
Rubro: | ESTRUCTURA RESISTENTE | Item: | estr. de Hº Aº losa maciza e=10 cm |  |  | m3
A - Materiales
ac.015 | hierro mejorado de 10 mm. | kg | 78.733 | 4.1892 | 329.8283
li.006 | cemento Portland | kg | 310 | 0.4787 | 148.397
ma.006 | madera 1" pino nacional s/cepillar | m2 | 3.43 | 33.735 | 115.7111
ar.003 | ripio zarandeado 1/3 | m3 | 0.7 | 45.5 | 31.85
ar.001 | arena gruesa | m3 | 0.6 | 51 | 30.6
B - Mano de obra
mo.006 | cuadrilla tipo UOCRA | h | 30.2 | 21.86 | 660.172
C - Equipos
eq.004 | canasta 2 (mixer 5m3) | h | 0.05 | 262.81 | 13.1405
Formula: | 0.12.05.F | JUN/10 |  |  | 201.4901
Rubro: | ESTRUCTURA RESISTENTE | Item: | estr. de Hº Aº losa cerám. aliv.c/viguetas |  |  | m2
A - Materiales
ac.030 | malla Sima R92 | kg | 1.28 | 5.3261 | 6.8174
la.010 | bovedilla cerámica para viguetas 12,5x40x25 | u | 8 | 2.6883 | 21.5064
bl.003 | viguetas pretensadas 3.90 m. | m | 2.1 | 15.1162 | 31.744
li.006 | cemento Portland | kg | 20 | 0.4787 | 9.574
ma.006 | madera 1" pino nacional s/cepillar | m2 | 0.872 | 33.735 | 29.4169
ar.003 | ripio zarandeado 1/3 | m3 | 0.033 | 45.5 | 1.5015
ar.001 | arena gruesa | m3 | 0.033 | 51 | 1.683
B - Mano de obra
mo.006 | cuadrilla tipo UOCRA | h | 4.48 | 21.86 | 97.9328
C - Equipos
eq.004 | canasta 2 (mixer 5m3) | h | 0.005 | 262.81 | 1.314
Formula: | 0.12.06.F | JUN/10 |  |  | 1242.0994
Rubro: | ESTRUCTURA RESISTENTE | Item: | Hº Aº losa maciza c/encofr. Metálic |  |  | m3
A - Materiales
ac.015 | hierro mejorado de 10 mm. | kg | 14.94 | 4.1892 | 62.5866
ac.030 | malla Sima R92 | kg | 52.5 | 5.3261 | 279.6202
li.006 | cemento Portland | kg | 315 | 0.4787 | 150.7905
ar.003 | ripio zarandeado 1/3 | m3 | 0.7 | 45.5 | 31.85
ch.004 | chapa de hierro N°16 DD de 1 x 2 m. | kg | 3.31 | 5.3509 | 17.7115
ar.001 | arena gruesa | m3 | 0.6 | 51 | 30.6
B - Mano de obra
mo.006 | cuadrilla tipo UOCRA | h | 30 | 21.86 | 655.8
C - Equipos
eq.004 | canasta 2 (mixer 5m3) | h | 0.05 | 262.81 | 13.1405
Formula: | 0.12.07.F | JUN/10 |  |  | 1550.2541
Rubro: | ESTRUCTURA RESISTENTE | Item: | estr. de Hº Aº losa maciza e=15 cm Hº visto |  |  | m3
A - Materiales
ac.015 | hierro mejorado de 10 mm. | kg | 121.6 | 4.1892 | 509.4067
li.006 | cemento Portland | kg | 310 | 0.4787 | 148.397
ma.001 | madera 1ra. pino nacional cepillada | m2 | 3.43 | 40.2195 | 137.9529
ar.003 | ripio zarandeado 1/3 | m3 | 0.91 | 45.5 | 41.405
ar.001 | arena gruesa | m3 | 0.78 | 51 | 39.78
B - Mano de obra
mo.006 | cuadrilla tipo UOCRA | h | 30.2 | 21.86 | 660.172
C - Equipos
eq.004 | canasta 2 (mixer 5m3) | h | 0.05 | 262.81 | 13.1405
Formula: | 0.12.08.F | JUN/10 |  |  | 1741.5178
Rubro: | ESTRUCTURA RESISTENTE | Item: | estr. de Hº Aº vigas resist. Hº visto |  |  | m3
A - Materiales
ac.015 | hierro mejorado de 10 mm. | kg | 147.4 | 4.1892 | 617.4881
li.006 | cemento Portland | kg | 310 | 0.4787 | 148.397
ma.001 | madera 1ra. pino nacional cepillada | m2 | 1.942 | 40.2195 | 78.1063
ar.003 | ripio zarandeado 1/3 | m3 | 0.7 | 45.5 | 31.85
ar.001 | arena gruesa | m3 | 0.6 | 51 | 30.6
B - Mano de obra
mo.006 | cuadrilla tipo UOCRA | h | 37.6 | 21.86 | 821.936
C - Equipos
eq.004 | canasta 2 (mixer 5m3) | h | 0.05 | 262.81 | 13.1405
Formula: | 0.12.09.F | JUN/10 |  |  | 2051.8365
Rubro: | ESTRUCTURA RESISTENTE | Item: | estr. de Hº Aº columna resist. Hº visto |  |  | m3
A - Materiales
ac.015 | hierro mejorado de 10 mm. | kg | 216.5 | 4.1892 | 906.9618
li.006 | cemento Portland | kg | 315 | 0.4787 | 150.7905
ma.001 | madera 1ra. pino nacional cepillada | m2 | 2.591 | 40.2195 | 104.2087
ar.003 | ripio zarandeado 1/3 | m3 | 0.7 | 45.5 | 31.85
ar.001 | arena gruesa | m3 | 0.6 | 51 | 30.6
B - Mano de obra
mo.006 | cuadrilla tipo UOCRA | h | 37.25 | 21.86 | 814.285
C - Equipos
eq.004 | canasta 2 (mixer 5m3) | h | 0.05 | 262.81 | 13.1405

## Cerram ext int
Formula: | 0.18.00.F | JUN/10 |  |  | 75.9558
Rubro: | CERRAMIENTO EXTER. E INTERIORES | Item: | mamposter. de ladr. común 0.15 |  |  | m2
A - Materiales
li.004 | cal hidratada en bolsa | kg | 6.96 | 0.5035 | 3.5044
li.006 | cemento Portland | kg | 4.13 | 0.4787 | 1.977
la.001 | ladrillo común de 1ra.calidad | mil | 0.055 | 550 | 30.25
ar.001 | arena gruesa | m3 | 0.047 | 51 | 2.397
B - Mano de obra
mo.006 | cuadrilla tipo UOCRA | h | 1.71 | 21.86 | 37.3806
C - Equipos
eq.004 | canasta 2 (mixer 5m3) | h | 0.0017 | 262.81 | 0.44678
Formula: | 0.18.01.F | JUN/10 |  |  | 535.1057
Rubro: | CERRAMIENTO EXTER. E INTERIORES | Item: | mamposter. de ladr. común 0.30 |  |  | m3
A - Materiales
li.004 | cal hidratada en bolsa | kg | 57.6 | 0.5035 | 29.0016
li.006 | cemento Portland | kg | 34.2 | 0.4787 | 16.3715
la.001 | ladrillo común de 1ra.calidad | mil | 0.4 | 550 | 220
ar.001 | arena gruesa | m3 | 0.385 | 51 | 19.635
B - Mano de obra
mo.006 | cuadrilla tipo UOCRA | h | 11.4 | 21.86 | 249.204
C - Equipos
eq.004 | canasta 2 (mixer 5m3) | h | 0.0034 | 262.81 | 0.89355
Formula: | 0.18.02.F | JUN/10 |  |  | 586.2262
Rubro: | CERRAMIENTO EXTER. E INTERIORES | Item: | mamposter. de ladr. común a la vista |  |  | m3
A - Materiales
li.004 | cal hidratada en bolsa | kg | 57.6 | 0.5035 | 29.0016
li.006 | cemento Portland | kg | 38.7 | 0.4787 | 18.5257
la.001 | ladrillo común de 1ra.calidad | mil | 0.4 | 550 | 220
ar.001 | arena gruesa | m3 | 0.385 | 51 | 19.635
B - Mano de obra
mo.006 | cuadrilla tipo UOCRA | h | 13.64 | 21.86 | 298.1704
C - Equipos
eq.004 | canasta 2 (mixer 5m3) | h | 0.0034 | 262.81 | 0.89355
Formula: | 0.18.15.F | JUN/10 |  |  | 45.7165
Rubro: | CERRAMIENTO EXTER. E INTERIORES | Item: | mamp. de ladr. Cer. 8 x 18 x 30 |  |  | m2
A - Materiales
ac.015 | hierro mejorado de 10 mm. | kg | 0.3 | 4.1892 | 1.2568
li.004 | cal hidratada en bolsa | kg | 2.08 | 0.5035 | 1.0473
li.006 | cemento Portland | kg | 2.31 | 0.4787 | 1.1058
la.006 | ladrillo hueco 6T 8x18x30 | u | 17 | 1.0197 | 17.3349
ar.001 | arena gruesa | m3 | 0.013 | 51 | 0.663
B - Mano de obra
mo.006 | cuadrilla tipo UOCRA | h | 1.1 | 21.86 | 24.046
C - Equipos
eq.004 | canasta 2 (mixer 5m3) | h | 0.001 | 262.81 | 0.26281
Formula: | 0.18.16.F | JUN/10 |  |  | 56.672
Rubro: | CERRAMIENTO EXTER. E INTERIORES | Item: | mamp. de ladr. Cer. 12 x 18 x 30 |  |  | m2
A - Materiales
li.004 | cal hidratada en bolsa | kg | 2.89 | 0.5035 | 1.4551
li.006 | cemento Portland | kg | 3.3 | 0.4787 | 1.5797
la.002 | ladrillo hueco 8T 12x18x30 | u | 17 | 1.339 | 22.763
ar.001 | arena gruesa | m3 | 0.019 | 51 | 0.969
B - Mano de obra
mo.006 | cuadrilla tipo UOCRA | h | 1.35 | 21.86 | 29.511
C - Equipos
eq.004 | canasta 2 (mixer 5m3) | h | 0.0015 | 262.81 | 0.39422
Formula: | 0.18.17.F | JUN/10 |  |  | 68.4236
Rubro: | CERRAMIENTO EXTER. E INTERIORES | Item: | mamp. de ladr. Cer. 18 x 18 x 30 |  |  | m2
A - Materiales
li.004 | cal hidratada en bolsa | kg | 4.2 | 0.5035 | 2.1147
li.006 | cemento Portland | kg | 2.4 | 0.4787 | 1.1489
la.008 | ladrillo hueco 9T 18x18x30 | u | 17 | 1.7922 | 30.4674
ar.001 | arena gruesa | m3 | 0.027 | 51 | 1.377
B - Mano de obra
mo.006 | cuadrilla tipo UOCRA | h | 1.5 | 21.86 | 32.79
C - Equipos
eq.004 | canasta 2 (mixer 5m3) | h | 0.002 | 262.81 | 0.52562
Formula: | 0.18.18.F | JUN/10 |  |  | 69.1034
Rubro: | CERRAMIENTO EXTER. E INTERIORES | Item: | mamp. de ladr. Cerr. Portante |  |  | m2
A - Materiales
li.004 | cal hidratada en bolsa | kg | 4.2 | 0.5035 | 2.1147
li.006 | cemento Portland | kg | 2.4 | 0.4787 | 1.1489
la.009 | ladrillo hueco portante 18x 18x30 | u | 12 | 2.5956 | 31.1472
ar.001 | arena gruesa | m3 | 0.027 | 51 | 1.377
B - Mano de obra
mo.006 | cuadrilla tipo UOCRA | h | 1.5 | 21.86 | 32.79
C - Equipos
eq.004 | canasta 2 (mixer 5m3) | h | 0.002 | 262.81 | 0.52562
Formula: | 0.18.25.A | JUN/10 |  |  | 73.5808
Rubro: | CERRAMIENTO EXTER. E INTERIORES | Item: | muro bloque de Hº 19 x19 x 40 |  |  | m2
A - Materiales
li.004 | cal hidratada en bolsa | kg | 2.015 | 0.5035 | 1.0146
li.006 | cemento Portland | kg | 2.318 | 0.4787 | 1.1096
bl.002 | bloque de H° de 19 x 19 x 39 | u | 13 | 2.5295 | 32.8835
ar.001 | arena gruesa | m3 | 0.013 | 51 | 0.663
B - Mano de obra
mo.006 | cuadrilla tipo UOCRA | h | 1.4 | 21.86 | 30.604
C - Equipos
eq.004 | canasta 2 (mixer 5m3) | h | 0.0278 | 262.81 | 7.3061
Formula: | 0.18.26.F | JUN/10 |  |  | 648.9758 |  | 541.1978
Rubro: | CERRAMIENTO EXTER. E INTERIORES | Item: | mamp. de ladr. común visto c/armad. p/Escuela |  |  | m3
A - Materiales
li.004 | cal hidratada en bolsa | kg | 57.6 | 0.5035 | 29.0016
li.006 | cemento Portland | kg | 59.2 | 0.4787 | 28.339
ac.015 | hierro mejorado de 10 mm. | kg | 2.2 | 4.1892 | 9.2162
la.001 | ladrillo común de 1ra.calidad | mil | 0.4 | 550 | 220
ar.001 | arena gruesa | m3 | 0.385 | 51 | 19.635
B - Mano de obra
mo.006 | cuadrilla tipo UOCRA | h | 15.64 | 21.86 | 341.8904
C - Equipos
eq.004 | canasta 2 (mixer 5m3) | h | 0.0034 | 262.81 | 0.89355
Formula: | 0.18.27.F | JUN/10 |  |  | 655.1668
Rubro: | CERRAMIENTO EXTER. E INTERIORES | Item: | mamp. de ladr. común visto c/armad y junta dilat |  |  | m3
A - Materiales
ai.014 | poliestireno expandido 20 mm | m2 | 0.5642 | 5.4545 | 3.0774
ch.006 | chapa H°G° N°27, 3.05 x 1.10 m. | u | 0.039 | 79.8347 | 3.1136
li.004 | cal hidratada en bolsa | kg | 57.6 | 0.5035 | 29.0016
li.006 | cemento Portland | kg | 59.2 | 0.4787 | 28.339
ac.015 | hierro mejorado de 10 mm. | kg | 2.2 | 4.1892 | 9.2162
la.001 | ladrillo común de 1ra.calidad | mil | 0.4 | 550 | 220
ar.001 | arena gruesa | m3 | 0.385 | 51 | 19.635
B - Mano de obra
mo.006 | cuadrilla tipo UOCRA | h | 15.64 | 21.86 | 341.8904
C - Equipos
eq.004 | canasta 2 (mixer 5m3) | h | 0.0034 | 262.81 | 0.89355

## Aislaciones
Formula: | 0.21.00.F | JUN/10 |  |  | 23.8987
Rubro: | AISLACIONES | Item: | capa aislad.de concreto e hidr. |  |  | m2
A - Materiales
li.006 | cemento Portland | kg | 10 | 0.4787 | 4.787
ai.009 | plástico 100 micrones | m2 | 1.05 | 1.4233 | 1.4945
ai.004 | hidrófugo | l | 0.25 | 3.0679 | 0.76697
ar.001 | arena gruesa | m3 | 0.02 | 51 | 1.02
pi.019 | pintura asfáltica secado rapido | l | 0.25 | 9.843 | 2.4607
B - Mano de obra
mo.006 | cuadrilla tipo UOCRA | h | 0.57 | 21.86 | 12.4602
C - Equipos
eq.004 | canasta 2 (mixer 5m3) | h | 0.00346 | 262.81 | 0.90932

## Revoques
Formula: | 0.24.00.F | JUN/10 |  |  | 56.8778
Rubro: | REVOQUES | Item: | exteriores a la cal |  |  | m2
A - Materiales
li.004 | cal hidratada en bolsa | kg | 3.1 | 0.5035 | 1.5608
li.006 | cemento Portland | kg | 4.85 | 0.4787 | 2.3217
ai.004 | hidrófugo | l | 0.13 | 3.0679 | 0.39883
ar.001 | arena gruesa | m3 | 0.03 | 51 | 1.53
B - Mano de obra
mo.006 | cuadrilla tipo UOCRA | h | 2.3 | 21.86 | 50.278
C - Equipos
eq.004 | canasta 2 (mixer 5m3) | h | 0.003 | 262.81 | 0.78843
Formula: | 0.24.50.F | JUN/10 |  |  | 31.4214
Rubro: | REVOQUES | Item: | grueso y fino a la cal inter. |  |  | m2
A - Materiales
li.004 | cal hidratada en bolsa | kg | 3.1 | 0.5035 | 1.5608
li.006 | cemento Portland | kg | 1.7 | 0.4787 | 0.81379
ar.001 | arena gruesa | m3 | 0.025 | 51 | 1.275
B - Mano de obra
mo.006 | cuadrilla tipo UOCRA | h | 1.25 | 21.86 | 27.325
C - Equipos
eq.004 | canasta 2 (mixer 5m3) | h | 0.0017 | 262.81 | 0.44678
Formula: | 0.24.51.F | JUN/10 |  |  | 29.302
Rubro: | REVOQUES | Item: | grueso reforz.b/revestimiento |  |  | m2
A - Materiales
li.004 | cal hidratada en bolsa | kg | 2.4 | 0.5035 | 1.2084
ai.004 | hidrófugo | l | 0.13 | 3.0679 | 0.39883
li.006 | cemento Portland | kg | 4.4 | 0.4787 | 2.1063
ar.001 | arena gruesa | m3 | 0.022 | 51 | 1.122
B - Mano de obra
mo.006 | cuadrilla tipo UOCRA | h | 1.1 | 21.86 | 24.046
C - Equipos
eq.004 | canasta 2 (mixer 5m3) | h | 0.0016 | 262.81 | 0.4205
Formula: | 0.24.70.F | JUN/10 |  |  | 50.6233
Rubro: | REVOQUES | Item: | interior de yeso s/mamp. |  |  | m2
A - Materiales
li.004 | cal hidratada en bolsa | kg | 1.1 | 0.5035 | 0.55385
li.006 | cemento Portland | kg | 4 | 0.4787 | 1.9148
ar.001 | arena gruesa | m3 | 0.006 | 51 | 0.306
li.009 | yeso blanco | kg | 18 | 1.0964 | 19.7352
B - Mano de obra
mo.006 | cuadrilla tipo UOCRA | h | 1.25 | 21.86 | 27.325
C - Equipos
eq.004 | canasta 2 (mixer 5m3) | h | 0.003 | 262.81 | 0.78843

## Solados
Formula: | 0.27.00.A | JUN/10 |  |  | 29.0404
Rubro: | SOLADOS | Item: | contrapisos de cascote |  |  | m2
A - Materiales
li.004 | cal hidratada en bolsa | kg | 7 | 0.5035 | 3.5245
li.006 | cemento Portland | kg | 4.1 | 0.4787 | 1.9627
ar.004 | ripiosa | m3 | 0.15 | 48 | 7.2
B - Mano de obra
mo.006 | cuadrilla tipo UOCRA | h | 0.7 | 21.86 | 15.302
C - Equipos
eq.004 | canasta 2 (mixer 5m3) | h | 0.004 | 262.81 | 1.0512
Formula: | 0.27.10.A | JUN/10 |  |  | 13.956
Rubro: | SOLADOS | Item: | contrapisos sobre losa e=5cm |  |  | m2
A - Materiales
li.004 | cal hidratada en bolsa | kg | 3.5 | 0.5035 | 1.7622
li.006 | cemento Portland | kg | 2.05 | 0.4787 | 0.98133
ar.004 | ripiosa | m3 | 0.035 | 48 | 1.68
B - Mano de obra
mo.006 | cuadrilla tipo UOCRA | h | 0.4 | 21.86 | 8.744
C - Equipos
eq.004 | canasta 2 (mixer 5m3) | h | 0.003 | 262.81 | 0.78843
Formula: | 0.27.20.A | JUN/10 |  |  | 112.4575
Rubro: | SOLADOS | Item: | mosaico granít. pulido en obra |  |  | m2
A - Materiales
li.004 | cal hidratada en bolsa | kg | 5 | 0.5035 | 2.5175
li.006 | cemento Portland | kg | 5.84 | 0.4787 | 2.7956
ar.001 | arena gruesa | m3 | 0.03 | 51 | 1.53
so.004 | mosaico granítico 30x30 | m2 | 1.26 | 36.7769 | 46.3389
B - Mano de obra
mo.006 | cuadrilla tipo UOCRA | h | 2.5 | 21.86 | 54.65
C - Equipos
eq.004 | canasta 2 (mixer 5m3) | h | 0.0176 | 262.81 | 4.6255
Formula: | 0.27.25.A | JUN/10 |  |  | 78.6964
Rubro: | SOLADOS | Item: | mosaico calcareo |  |  | m2
A - Materiales
li.004 | cal hidratada en bolsa | kg | 5 | 0.5035 | 2.5175
li.006 | cemento Portland | kg | 5 | 0.4787 | 2.3935
ar.001 | arena gruesa | m3 | 0.03 | 51 | 1.53
so.003 | mosaico calcareo amarillo, rojo o gris | m2 | 1.27 | 24.7934 | 31.4876
B - Mano de obra
mo.006 | cuadrilla tipo UOCRA | h | 1.7 | 21.86 | 37.162
C - Equipos
eq.004 | canasta 2 (mixer 5m3) | h | 0.01372 | 262.81 | 3.6058
Formula: | 0.27.30.A | JUN/10 |  |  | 58.1657
Rubro: | SOLADOS | Item: | piso y zóc.cerám. esmaltado |  |  | m2
A - Materiales
li.001 | adhesivo p/piso cerámico | kg | 3.5 | 0.75 | 2.625
li.005 | cemento blanco | bolsa | 0.01 | 65 | 0.65
so.030 | cerámico esmaltado 20x20 | m2 | 1.12 | 27.53 | 30.8336
B - Mano de obra
mo.006 | cuadrilla tipo UOCRA | h | 1 | 21.86 | 21.86
C - Equipos
eq.004 | canasta 2 (mixer 5m3) | h | 0.00836 | 262.81 | 2.1971
Formula: | 0.27.31.A | JUN/10 |  |  | 71.9063
Rubro: | SOLADOS | Item: | piso y zóc.cerám. incl. carpeta |  |  | m2
A - Materiales
li.001 | adhesivo p/piso cerámico | kg | 3.5 | 0.75 | 2.625
li.006 | cemento Portland | kg | 15 | 0.4787 | 7.1805
li.005 | cemento blanco | bolsa | 0.01 | 65 | 0.65
ar.001 | arena gruesa | m3 | 0.03 | 51 | 1.53
so.002 | baldosa cerámica roja 8 x 16 | m2 | 1.12 | 17.43 | 19.5216
B - Mano de obra
mo.006 | cuadrilla tipo UOCRA | h | 1.8 | 21.86 | 39.348
C - Equipos
eq.004 | canasta 2 (mixer 5m3) | h | 0.004 | 262.81 | 1.0512
Formula: | 0.27.40.A | JUN/10 |  |  | 36.2171
Rubro: | SOLADOS | Item: | cemento alisado term. a la llana |  |  | m2
A - Materiales
li.006 | cemento Portland | kg | 15 | 0.4787 | 7.1805
ar.001 | arena gruesa | m3 | 0.03 | 51 | 1.53
B - Mano de obra
mo.006 | cuadrilla tipo UOCRA | h | 1.2 | 21.86 | 26.232
C - Equipos
eq.004 | canasta 2 (mixer 5m3) | h | 0.00485 | 262.81 | 1.2746
Formula: | 0.27.40.F | JUN/10 |  |  | 44.9876
Rubro: | SOLADOS | Item: | hºsº fratazado e=10 cm |  |  | m2
A - Materiales
li.006 | cemento Portland | kg | 23.4 | 0.4787 | 11.2016
ar.004 | ripiosa | m3 | 0.13 | 48 | 6.24
B - Mano de obra
mo.006 | cuadrilla tipo UOCRA | h | 1.2 | 21.86 | 26.232
C - Equipos
eq.004 | canasta 2 (mixer 5m3) | h | 0.005 | 262.81 | 1.314
Formula: | 0.27.41.F | JUN/10 |  |  | 73.8627
Rubro: | SOLADOS | Item: | hºaº fratazado e=15 cm |  |  | m2
A - Materiales
li.006 | cemento Portland | kg | 50.7 | 0.4787 | 24.2701
ar.004 | ripiosa | m3 | 0.195 | 48 | 9.36
ac.030 | malla Sima R92 | kg | 1.2 | 5.3261 | 6.3913
B - Mano de obra
mo.006 | cuadrilla tipo UOCRA | h | 1.5 | 21.86 | 32.79
C - Equipos
eq.004 | canasta 2 (mixer 5m3) | h | 0.004 | 262.81 | 1.0512

## Techos
Formula: | 0.30.00.A | JUN/10 |  |  | 215.6306
Rubro: | TECHOS | Item: | inclinado teja - estruct. madera |  |  | m2
A - Materiales
ai.005b | membrana b/tejas c/aislac. térmica TBA5 | m2 | 1.1 | 9.4265 | 10.3692
ac.050 | clavos P.P. 2" | kg | 0.3 | 5.876 | 1.7628
ma.006 | madera 1" pino nacional s/cepillar | m2 | 1.2 | 33.735 | 40.482
te.003 | teja francesa | u | 14 | 1.4626 | 20.4764
ma.010 | tirante pino 3x6" | m | 1.5 | 19.3255 | 28.9883
ma.015 | listones pino 1x2" | m | 1.8 | 1.82 | 3.276
B - Mano de obra
mo.006 | cuadrilla tipo UOCRA | h | 5 | 21.86 | 109.3
C - Equipos
eq.003 | canasta 1 (camión volcador) | h | 0.005 | 195.2 | 0.976
Formula: | 0.30.01.A | JUN/10 |  |  | 84.2103
Rubro: | TECHOS | Item: | tejas s/losa incl. Aislac. |  |  | m2
A - Materiales
ai.002 | membrana s/aluminio 4 mm espesor | m2 | 1.1 | 8.2571 | 9.0828
ai.014 | poliestireno expandido 20 mm | m2 | 1.1 | 5.4545 | 6
li.006 | cemento Portland | kg | 1.5 | 0.4787 | 0.71805
li.004 | cal hidratada en bolsa | kg | 5.1 | 0.5035 | 2.5678
ar.001 | arena gruesa | m3 | 0.045 | 51 | 2.295
ai.012 | pintura asfáltica base acuosa | l | 0.1 | 3.0762 | 0.30762
te.003 | teja francesa | u | 15 | 1.4626 | 21.939
B - Mano de obra
mo.006 | cuadrilla tipo UOCRA | h | 1.8 | 21.86 | 39.348
C - Equipos
eq.003 | canasta 1 (camión volcador) | h | 0.01 | 195.2 | 1.952
Formula: | 0.30.15.A | JUN/10 |  |  | 152.125
Rubro: | TECHOS | Item: | inclinado Fº Cº s/estruct. metal. |  |  | m2
A - Materiales
ch.004 | chapa de hierro N°16 DD de 1 x 2 m. | kg | 6 | 5.3509 | 32.1054
ch.002 | chapa FºCº acanalada de 6 mm, de 1.10m.x 2.44m. | u | 0.73 | 71.9008 | 52.4876
B - Mano de obra
mo.006 | cuadrilla tipo UOCRA | h | 3 | 21.86 | 65.58
C - Equipos
eq.003 | canasta 1 (camión volcador) | h | 0.01 | 195.2 | 1.952
Formula: | 0.30.30.A | JUN/10 |  |  | 135.563
Rubro: | TECHOS | Item: | inclinado Hº Gº s/estruct. metal. |  |  | m2
A - Materiales
ch.004 | chapa de hierro N°16 DD de 1 x 2 m. | kg | 6 | 5.3509 | 32.1054
ch.006 | chapa H°G° N°27, 3.05 x 1.10 m. | u | 0.45 | 79.8347 | 35.9256
B - Mano de obra
mo.006 | cuadrilla tipo UOCRA | h | 3 | 21.86 | 65.58
C - Equipos
eq.003 | canasta 1 (camión volcador) | h | 0.01 | 195.2 | 1.952
Formula: | 0.30.31.A | JUN/10 |  |  | 127.3316
Rubro: | TECHOS | Item: | inclinado Hº Gº s/estruct. madera |  |  | m2
A - Materiales
ma.020 | tirante pino 2x3" | m | 1.1 | 6.3695 | 7.0065
ch.006 | chapa H°G° N°27, 3.05 x 1.10 m. | u | 0.45 | 79.8347 | 35.9256
ma.006 | madera 1" pino nacional s/cepillar | m2 | 0.5 | 33.735 | 16.8675
B - Mano de obra
mo.006 | cuadrilla tipo UOCRA | h | 3 | 21.86 | 65.58
C - Equipos
eq.003 | canasta 1 (camión volcador) | h | 0.01 | 195.2 | 1.952
Formula: | 0.30.45.A | JUN/10 |  |  | 650.2803
Rubro: | TECHOS | Item: | plano c/aislación s/losa |  |  | m2
A - Materiales
li.006 | cemento Portland | kg | 12 | 0.4787 | 5.7444
li.004 | cal hidratada en bolsa | kg | 8 | 0.5035 | 4.028
ai.002 | membrana s/aluminio 4 mm espesor | m2 | 1.1 | 8.2571 | 9.0828
ai.012 | pintura asfáltica base acuosa | l | 0.4 | 3.0762 | 1.2305
ai.014 | poliestireno expandido 20 mm | m2 | 1.05 | 5.4545 | 5.7272
ar.004 | ripiosa | m3 | 0.13 | 48 | 6.24
ar.001 | arena gruesa | m3 | 0.025 | 51 | 1.275
so.009 | baldosa roja 20x20 tipo azotea | m1 | 25 | 20.76 | 519
B - Mano de obra
mo.006 | cuadrilla tipo UOCRA | h | 4 | 21.86 | 87.44
C - Equipos
eq.004 | canasta 2 (mixer 5m3) | h | 0.04 | 262.81 | 10.5124
Formula: | 0.30.60.A | JUN/10 |  |  | 203.1143
Rubro: | TECHOS | Item: | losa aliv. vigueta cerámica |  |  | m2
A - Materiales
li.006 | cemento Portland | kg | 25 | 0.4787 | 11.9675
ac.015 | hierro mejorado de 10 mm. | kg | 1.5 | 4.1892 | 6.2838
ar.003 | ripio zarandeado 1/3 | m3 | 0.05 | 45.5 | 2.275
ar.001 | arena gruesa | m3 | 0.04 | 51 | 2.04
la.010 | bovedilla cerámica para viguetas 12,5x40x25 | u | 8 | 2.6883 | 21.5064
ac.040 | malla Sima Q92 | kg | 1.3 | 4.8425 | 6.2953
bl.003 | viguetas pretensadas 3.90 m. | m | 2.2 | 15.1162 | 33.2556
B - Mano de obra
mo.006 | cuadrilla tipo UOCRA | h | 5.37 | 21.86 | 117.3882
C - Equipos
eq.004 | canasta 2 (mixer 5m3) | h | 0.008 | 262.81 | 2.1025
Formula: | 0.30.61.A | JUN/10 |  |  | 137.9484
Rubro: | TECHOS | Item: | inclinado Policarb. s/estruct. metal. |  |  | m2
A - Materiales
ch.004 | chapa de hierro N°16 DD de 1 x 2 m. | kg | 3 | 5.3509 | 16.0527
vi.004 | policarbonato 4mm | m2 | 1.1 | 49.4215 | 54.3637
B - Mano de obra
mo.006 | cuadrilla tipo UOCRA | h | 3 | 21.86 | 65.58
C - Equipos
eq.003 | canasta 1 (camión volcador) | h | 0.01 | 195.2 | 1.952

## Cielorrasos
Formula: | 0.33.00.A | JUN/10 |  |  | 103.5498
Rubro: | CIELORRASOS | Item: | suspendido a la cal |  |  | m2
A - Materiales
li.006 | cemento Portland | kg | 4 | 0.4787 | 1.9148
li.004 | cal hidratada en bolsa | kg | 3.1 | 0.5035 | 1.5608
ma.006 | madera 1" pino nacional s/cepillar | m2 | 0.5 | 33.735 | 16.8675
ac.034 | metal desplegado 0.75mx2.00m. | u | 1.31 | 8.8733 | 11.624
ar.001 | arena gruesa | m3 | 0.03 | 51 | 1.53
ma.015 | listones pino 1x2" | m | 2.2 | 1.82 | 4.004
B - Mano de obra
mo.006 | cuadrilla tipo UOCRA | h | 2.95 | 21.86 | 64.487
C - Equipos
eq.003 | canasta 1 (camión volcador) | h | 0.008 | 195.2 | 1.5616
Formula: | 0.33.05.A | JUN/10 |  |  | 121.054
Rubro: | CIELORRASOS | Item: | suspendido de yeso |  |  | m2
A - Materiales
li.006 | cemento Portland | kg | 4 | 0.4787 | 1.9148
li.004 | cal hidratada en bolsa | kg | 1.1 | 0.5035 | 0.55385
ma.006 | madera 1" pino nacional s/cepillar | m2 | 0.5 | 33.735 | 16.8675
ac.034 | metal desplegado 0.75mx2.00m. | u | 1.31 | 8.8733 | 11.624
ar.001 | arena gruesa | m3 | 0.006 | 51 | 0.306
li.009 | yeso blanco | kg | 18 | 1.0964 | 19.7352
ma.015 | listones pino 1x2" | m | 2.2 | 1.82 | 4.004
B - Mano de obra
mo.006 | cuadrilla tipo UOCRA | h | 2.95 | 21.86 | 64.487
C - Equipos
eq.003 | canasta 1 (camión volcador) | h | 0.008 | 195.2 | 1.5616
Formula: | 0.33.10.A | JUN/10 |  |  | 102.6311
Rubro: | CIELORRASOS | Item: | suspendido de madera machimbrada |  |  | m2
A - Materiales
ma.006 | madera 1" pino nacional s/cepillar | m2 | 1.7 | 33.735 | 57.3495
B - Mano de obra
mo.006 | cuadrilla tipo UOCRA | h | 2 | 21.86 | 43.72
C - Equipos
eq.003 | canasta 1 (camión volcador) | h | 0.008 | 195.2 | 1.5616
Formula: | 0.33.15.A | JUN/10 |  |  | 106.6944
Rubro: | CIELORRASOS | Item: | suspendido tablero de yeso |  |  | m2
A - Materiales
ch.020 | Perfil chapa galv. Solera de 35 mm x 2,60 m (para cielorraso) | u | 4.7 | 7.9339 | 37.2893
pl.001 | placa durlock 1.20mx2.40m 9,5mm | u | 1.1 | 31.157 | 34.2727
B - Mano de obra
mo.006 | cuadrilla tipo UOCRA | h | 1.5 | 21.86 | 32.79
C - Equipos
eq.003 | canasta 1 (camión volcador) | h | 0.012 | 195.2 | 2.3424
Formula: | 0.33.30.A | JUN/10 |  |  | 46.3406
Rubro: | CIELORRASOS | Item: | aplicado grueso y fino a la cal |  |  | m2
A - Materiales
li.006 | cemento Portland | kg | 6 | 0.4787 | 2.8722
li.004 | cal hidratada en bolsa | kg | 4 | 0.5035 | 2.014
ar.001 | arena gruesa | m3 | 0.025 | 51 | 1.275
B - Mano de obra
mo.006 | cuadrilla tipo UOCRA | h | 1.82 | 21.86 | 39.7852
C - Equipos
eq.004 | canasta 2 (mixer 5m3) | h | 0.0015 | 262.81 | 0.39422
Formula: | 0.33.35.A | JUN/10 |  |  | 64.0334
Rubro: | CIELORRASOS | Item: | aplicado de yeso |  |  | m2
A - Materiales
li.009 | yeso blanco | kg | 18 | 1.0964 | 19.7352
B - Mano de obra
mo.006 | cuadrilla tipo UOCRA | h | 2 | 21.86 | 43.72
C - Equipos
eq.004 | canasta 2 (mixer 5m3) | h | 0.0022 | 262.81 | 0.57818
Formula: | 0.33.15.A | JUN/10 |  |  | 97.6945
Rubro: | CIELORRASOS | Item: | suspendido termoacustico |  |  | m2
A - Materiales
ch.020 | Perfil chapa galv. Solera de 35 mm x 2,60 m (para cielorraso) | u | 4.7 | 7.9339 | 37.2893
ai.016 | placa spanacustic c/fibra vidrio 25 mm (1,22 x 0,61m) | u | 1.1 | 22.9752 | 25.2727
B - Mano de obra
mo.006 | cuadrilla tipo UOCRA | h | 1.5 | 21.86 | 32.79
C - Equipos
eq.003 | canasta 1 (camión volcador) | h | 0.012 | 195.2 | 2.3424

## Revestimientos
Formula: | 0.36.30.A | JUN/10 |  |  | 14.2468
Rubro: | REVESTIMIENTOS | Item: | exterior proyectable |  |  | m2
A - Materiales
pi.022 | salpicado plástico blanco tipo Igam | kg | 2 | 3.713 | 7.426
B - Mano de obra
mo.006 | cuadrilla tipo UOCRA | h | 0.3 | 21.86 | 6.558
C - Equipos
eq.004 | canasta 2 (mixer 5m3) | h | 0.001 | 262.81 | 0.26281
Formula: | 0.36.40.A | JUN/10 |  |  | 63.077
Rubro: | REVESTIMIENTOS | Item: | azulejos |  |  | m2
A - Materiales
li.005 | cemento blanco | bolsa | 0.01 | 65 | 0.65
li.001 | adhesivo p/piso cerámico | kg | 3.5 | 0.75 | 2.625
az.001 | azulejo 15x15 blanco | m2 | 1.05 | 25.1 | 26.355
B - Mano de obra
mo.006 | cuadrilla tipo UOCRA | h | 1.5 | 21.86 | 32.79
C - Equipos
eq.004 | canasta 2 (mixer 5m3) | h | 0.0025 | 262.81 | 0.65702

## Carpintería
Formula: | 0.39.00.A | JUN/10 |  |  | 9659.9274
Rubro: | CARPINTERIA | Item: | metal. y madera viv. unifamiliar |  |  | gl
A - Materiales
ca.001 | puerta tablero 0.90 x 2.00 cedro | u | 1 | 953.57 | 953.57
ca.008 | puerta placa 0,70 x 2,00 | u | 4 | 213.3519 | 853.4076
ca.013 | ventana 2 H. abrir c/mco.met. 1,20x1,10 | u | 6.5 | 1037.22 | 6741.93
ca.003 | cerradura de seguridad | u | 3.798 | 42.9752 | 163.2198
B - Mano de obra
mo.006 | cuadrilla tipo UOCRA | h | 38 | 21.86 | 830.68
C - Equipos
eq.003 | canasta 1 (camión volcador) | h | 0.6 | 195.2 | 117.12
Formula: | 0.39.01.F | JUN/10 |  |  | 7330.062
Rubro: | CARPINTERIA | Item: | metalica viv. unifamiliar |  |  | gl
A - Materiales
ca.013 | ventana 2 H. abrir c/mco.met. 1,20x1,10 | u | 6.5 | 1037.22 | 6741.93
B - Mano de obra
mo.006 | cuadrilla tipo UOCRA | h | 24.5 | 21.86 | 535.57
C - Equipos
eq.004 | canasta 2 (mixer 5m3) | h | 0.2 | 262.81 | 52.562
Formula: | 0.39.02.F | JUN/10 |  |  | 2274.5339
Rubro: | CARPINTERIA | Item: | madera viv. unifamiliar |  |  | gl
A - Materiales
ca.003 | cerradura de seguridad | u | 3.34 | 42.9752 | 143.5372
ca.001 | puerta tablero 0.90 x 2.00 cedro | u | 1 | 953.57 | 953.57
ca.008 | puerta placa 0,70 x 2,00 | u | 4 | 213.3519 | 853.4076
B - Mano de obra
mo.006 | cuadrilla tipo UOCRA | h | 13.5 | 21.86 | 295.11
C - Equipos
eq.004 | canasta 2 (mixer 5m3) | h | 0.11 | 262.81 | 28.9091
Formula: | 0.39.03.F | JUN/10 |  |  | 2493.1339
Rubro: | CARPINTERIA | Item: | madera viv. Unifamiliar incl equipam. |  |  | gl
A - Materiales
ca.003 | cerradura de seguridad | u | 3.34 | 42.9752 | 143.5372
ca.001 | puerta tablero 0.90 x 2.00 cedro | u | 1 | 953.57 | 953.57
ca.008 | puerta placa 0,70 x 2,00 | u | 4 | 213.3519 | 853.4076
ca.002 | placard c/ptas. placas incl. inter.c/ melamina | u | 3 | 0 | 0
B - Mano de obra
mo.006 | cuadrilla tipo UOCRA | h | 23.5 | 21.86 | 513.71
C - Equipos
eq.004 | canasta 2 (mixer 5m3) | h | 0.11 | 262.81 | 28.9091
Formula: | 0.39.04.F | JUN/10 |  |  | 99274.6452
Rubro: | CARPINTERIA | Item: | metalica por edificio |  |  | gl
A - Materiales
ca.013 | ventana 2 H. abrir c/mco.met. 1,20x1,10 | u | 79.41 | 1037.22 | 82365.6402
B - Mano de obra
mo.006 | cuadrilla tipo UOCRA | h | 680.46 | 21.86 | 14874.8556
C - Equipos
eq.004 | canasta 2 (mixer 5m3) | h | 7.74 | 262.81 | 2034.1494
Formula: | 0.39.05.F | JUN/10 |  |  | 19005.8548
Rubro: | CARPINTERIA | Item: | madera por edificio |  |  | gl
A - Materiales
ca.003 | cerradura de seguridad | u | 17.32 | 42.9752 | 744.3305
ca.008 | puerta placa 0,70 x 2,00 | u | 65.82 | 213.3519 | 14042.8221
B - Mano de obra
mo.006 | cuadrilla tipo UOCRA | h | 167.62 | 21.86 | 3664.1732
C - Equipos
eq.004 | canasta 2 (mixer 5m3) | h | 2.11 | 262.81 | 554.5291

## Inst sanitaria
Formula: | 0.48.00.F | JUN/10 |  |  | 758.9027
Rubro: | INSTALACION AGUA CALIENTE Y FRIA | Item: | conexión agua p/vivienda unifam. |  |  | gl
A - Materiales
sa.223 | medidor de agua | u | 1 | 177.781 | 177.781
sa.205 | kit medidor agua aprob. ASSA | u | 1.55 | 127.2727 | 197.2727
sa.210 | gabinete p/medidor agua aprobado ASSA | u | 1 | 60.849 | 60.849
B - Mano de obra
mo.007 | cuadrilla tipo U.G.A.T.S. | h | 12 | 25.29 | 303.48
C - Equipos
eq.003 | canasta 1 (camión volcador) | h | 0.1 | 195.2 | 19.52
Formula: | 0.48.01.F | JUN/10 |  |  | 1549.18
Rubro: | INSTALACION AGUA CALIENTE Y FRIA | Item: | vivienda unifamiliar sin conex. |  |  | gl
A - Materiales
sa.108 | codo IPS 19 mm | u | 45 | 1.2562 | 56.529
sa.071 | caño H-3 tricapa 19 mm | m | 46.5 | 8.5524 | 397.6866
sa.244 | llave de paso de bronce 0.019 | u | 6 | 32.6364 | 195.8184
sa.286 | Tanque de reserva 500 lts. FºCº | u | 1 | 0 | 0
sa.200 | tee IPS 19 mm | u | 30 | 1.6942 | 50.826
B - Mano de obra
mo.007 | cuadrilla tipo U.G.A.T.S. | h | 32 | 25.29 | 809.28
C - Equipos
eq.003 | canasta 1 (camión volcador) | h | 0.2 | 195.2 | 39.04
Formula: | 0.48.02.F | JUN/10 |  |  | 2308.0827
Rubro: | INSTALACION AGUA CALIENTE Y FRIA | Item: | vivienda unifamiliar c/conexión |  |  | gl
A - Materiales
sa.108 | codo IPS 19 mm | u | 45 | 1.2562 | 56.529
sa.071 | caño H-3 tricapa 19 mm | m | 46.5 | 8.5524 | 397.6866
sa.244 | llave de paso de bronce 0.019 | u | 6 | 32.6364 | 195.8184
sa.286 | Tanque de reserva 500 lts. FºCº | u | 1 | 0 | 0
sa.200 | tee IPS 19 mm | u | 30 | 1.6942 | 50.826
sa.205 | kit medidor agua aprob. ASSA | u | 1.55 | 127.2727 | 197.2727
sa.210 | gabinete p/medidor agua aprobado ASSA | u | 1 | 60.849 | 60.849
sa.223 | medidor de agua | u | 1 | 177.781 | 177.781
B - Mano de obra
mo.007 | cuadrilla tipo U.G.A.T.S. | h | 44 | 25.29 | 1112.76
C - Equipos
eq.003 | canasta 1 (camión volcador) | h | 0.3 | 195.2 | 58.56
Formula: | 0.48.20.A | JUN/10 |  |  | 8237.1712
Rubro: | INSTALACION AGUA CALIENTE Y FRIA | Item: | vivienda colectiva s/conexión |  |  | gl
A - Materiales
sa.244 | llave de paso de bronce 0.019 | u | 18.493 | 32.6364 | 603.5449
sa.108 | codo IPS 19 mm | u | 191.596 | 1.2562 | 240.6829
sa.071 | caño H-3 tricapa 19 mm | m | 276.287 | 8.5524 | 2362.9169
sa.310 | válvula exclusa bronce 25 mm | u | 24.968 | 29.3678 | 733.2552
sa.220 | caño H-3 tricapa 25 mm | m | 20.826 | 12.5524 | 261.4163
sa.200 | tee IPS 19 mm | u | 130.507 | 1.6942 | 221.105
B - Mano de obra
mo.007 | cuadrilla tipo U.G.A.T.S. | h | 144.391 | 25.29 | 3651.6484
C - Equipos
eq.003 | canasta 1 (camión volcador) | h | 0.833 | 195.2 | 162.6016
Formula: | 0.54.00.F | JUN/10 |  |  | 2476.0554
Rubro: | ARTEFACTOS SANITARIOS Y GRIFERIA | Item: | artefactos sanit.y grifer. Viv. Unifam. |  |  | gl
A - Materiales
sa.239 | juego llave y flor p/ducha cromada | u | 4.65 | 294.54 | 1369.611
sa.020 | inodoro sifónico losa | u | 5.51 | 129.4636 | 713.3444
B - Mano de obra
mo.007 | cuadrilla tipo U.G.A.T.S. | h | 14 | 25.29 | 354.06
C - Equipos
eq.003 | canasta 1 (camión volcador) | h | 0.2 | 195.2 | 39.04
Formula: | 0.54.01.F | JUN/10 |  |  | 16632.5466
Rubro: | ARTEFACTOS SANITARIOS Y GRIFERIA | Item: | artefactos sanit.y grifer. Viv. Colectiva |  |  | gl
A - Materiales
sa.239 | juego llave y flor p/ducha cromada | u | 34.798 | 294.54 | 10249.4029
sa.020 | inodoro sifónico losa | u | 32.95 | 129.4636 | 4265.8256
B - Mano de obra
mo.007 | cuadrilla tipo U.G.A.T.S. | h | 68.192 | 25.29 | 1724.5757
C - Equipos
eq.003 | canasta 1 (camión volcador) | h | 2.012 | 195.2 | 392.7424
Formula: | 0.57.00.F | JUN/10 |  |  | 2785.6418
Rubro: | DESAGUES CLOACALES Y PLUVIALES | Item: | PVC vivienda indiv. S/ conexión a red |  |  | gl
A - Materiales
sa.090 | caño PVC 3.2 p/desague cloacal 0.110 x 4 m. | m | 41.378 | 26.0432 | 1077.6155
sa.089 | caño PVC 3.2 p/desague cloacal 0.060 x 4 m. | m | 9.558 | 22.1857 | 212.0509
sa.300 | ramal Y PVC 0.110x0.63 | u | 19.931 | 20.6691 | 411.9558
li.006 | cemento Portland | kg | 90.118 | 0.4787 | 43.1395
B - Mano de obra
mo.007 | cuadrilla tipo U.G.A.T.S. | h | 40 | 25.29 | 1011.6
C - Equipos
eq.003 | canasta 1 (camión volcador) | h | 0.15 | 195.2 | 29.28
Formula: | 0.57.01.F | JUN/10 |  |  | 3525.161
Rubro: | DESAGUES CLOACALES Y PLUVIALES | Item: | PVC viv. Unifam. C/conexión a red |  |  | gl
A - Materiales
sa.090 | caño PVC 3.2 p/desague cloacal 0.110 x 4 m. | m | 55.804 | 26.0432 | 1453.3147
sa.089 | caño PVC 3.2 p/desague cloacal 0.060 x 4 m. | m | 9.558 | 22.1857 | 212.0509
sa.300 | ramal Y PVC 0.110x0.63 | u | 19.931 | 20.6691 | 411.9558
li.006 | cemento Portland | kg | 90.118 | 0.4787 | 43.1395
B - Mano de obra
mo.007 | cuadrilla tipo U.G.A.T.S. | h | 54 | 25.29 | 1365.66
C - Equipos
eq.003 | canasta 1 (camión volcador) | h | 0.2 | 195.2 | 39.04
Formula: | 0.57.02.F | JUN/10 |  |  | 739.5192
Rubro: | DESAGUES CLOACALES Y PLUVIALES | Item: | PVC viv. Unifam. Conexión a red |  |  | gl
A - Materiales
sa.090 | caño PVC 3.2 p/desague cloacal 0.110 x 4 m. | m | 14.426 | 26.0432 | 375.6992
B - Mano de obra
mo.007 | cuadrilla tipo U.G.A.T.S. | h | 14 | 25.29 | 354.06
C - Equipos
eq.003 | canasta 1 (camión volcador) | h | 0.05 | 195.2 | 9.76
Formula: | 0.57.03.F | JUN/10 |  |  | 4162.2023
Rubro: | DESAGUES CLOACALES Y PLUVIALES | Item: | pozo absorb y camara sep. Viv. unifam. |  |  | gl
A - Materiales
sa.090 | caño PVC 3.2 p/desague cloacal 0.110 x 4 m. | m | 11.35 | 26.0432 | 295.5903
li.006 | cemento Portland | kg | 1896 | 0.4787 | 907.6152
ar.004 | ripiosa | m3 | 6.32 | 48 | 303.36
B - Mano de obra
mo.007 | cuadrilla tipo U.G.A.T.S. | h | 101.92 | 25.29 | 2577.5568
C - Equipos
eq.003 | canasta 1 (camión volcador) | h | 0.4 | 195.2 | 78.08
Formula: | 0.57.04.F | JUN/10 |  |  | 9843.6577
Rubro: | DESAGUES CLOACALES Y PLUVIALES | Item: | PVC vivienda Colectiva. s/ conexión a red |  |  | gl
A - Materiales
sa.090 | caño PVC 3.2 p/desague cloacal 0.110 x 4 m. | m | 115.52 | 26.0432 | 3008.5105
sa.089 | caño PVC 3.2 p/desague cloacal 0.060 x 4 m. | m | 22.387 | 22.1857 | 496.6713
sa.300 | ramal Y PVC 0.110x0.63 | u | 147.78 | 20.6691 | 3054.4796
li.006 | cemento Portland | kg | 62.927 | 0.4787 | 30.1232
B - Mano de obra
mo.007 | cuadrilla tipo U.G.A.T.S. | h | 122.04 | 25.29 | 3086.3916
C - Equipos
eq.003 | canasta 1 (camión volcador) | h | 0.858 | 195.2 | 167.4816
100

## Inst Gas
Formula: | 0.60.30.A | JUN/10 |  |  | 2070.9554
Rubro: | INSTALACION DE GAS | Item: | Epoxi viv. Unifamiliar p/gas env. |  |  | gl
A - Materiales
ga.010 | caño de chapa galvanizada | m | 5.77 | 14.7272 | 84.9759
ga.160 | codo epoxi 19 mm | u | 29.54 | 3.7314 | 110.2256
ga.150 | caño extruído 19 mm | m | 18.6 | 24.8496 | 462.2026
ga.137 | llave p/gas cromada 1/2" | u | 3.33 | 31.124 | 103.6429
ga.020 | gabinete medidor gas | u | 1 | 117.2884 | 117.2884
B - Mano de obra
mo.007 | cuadrilla tipo U.G.A.T.S. | h | 46 | 25.29 | 1163.34
C - Equipos
eq.003 | canasta 1 (camión volcador) | h | 0.15 | 195.2 | 29.28
Formula: | 0.60.30.F | JUN/10 |  |  | 2408.1091
Rubro: | INSTALACION DE GAS | Item: | Epoxi viv. Unifamiliar a red |  |  | gl
A - Materiales
ga.011 | componentes epoxi x 1/4lt. | u | 4.8 | 19.719 | 94.6512
ga.160 | codo epoxi 19 mm | u | 28.5 | 3.7314 | 106.3449
ga.150 | caño extruído 19 mm | m | 25.6 | 24.8496 | 636.1498
ga.126 | regulador y flexible p/gas natural | u | 1 | 66.58 | 66.58
ga.020 | gabinete medidor gas | u | 1 | 117.2884 | 117.2884
ga.137 | llave p/gas cromada 1/2" | u | 3.33 | 31.124 | 103.6429
ga.010 | caño de chapa galvanizada | m | 5.77 | 14.7272 | 84.9759
B - Mano de obra
mo.007 | cuadrilla tipo U.G.A.T.S. | h | 46 | 25.29 | 1163.34
C - Equipos
eq.003 | canasta 1 (camión volcador) | h | 0.18 | 195.2 | 35.136
Formula: | 0.60.40.A | JUN/10 |  |  | 32671.288
Rubro: | INSTALACION DE GAS | Item: | HºNº vivienda colectiva |  |  | gl
A - Materiales
ga.010 | caño de chapa galvanizada | m | 103.441 | 14.7272 | 1523.3963
ga.160 | codo epoxi 19 mm | u | 367.221 | 3.7314 | 1370.2484
ga.150 | caño extruído 19 mm | m | 324.371 | 24.8496 | 8060.4896
ga.137 | llave p/gas cromada 1/2" | u | 156.193 | 31.124 | 4861.3509
ga.011 | componentes epoxi x 1/4lt. | u | 70.497 | 19.719 | 1390.1303
ga.020 | gabinete medidor gas | u | 9.464 | 117.2884 | 1110.0174
B - Mano de obra
mo.007 | cuadrilla tipo U.G.A.T.S. | h | 539.446 | 25.29 | 13642.5893
C - Equipos
eq.003 | canasta 1 (camión volcador) | h | 3.653 | 195.2 | 713.0656
Formula: | 0.61.00.A | JUN/10 |  |  | 2285.827
Rubro: | ARTEFACTOS DE GAS | Item: | Artefactos de gas y acces. |  |  | gl
A - Materiales
ga.116 | cocina 4 hornallas | u | 1 | 404.673 | 404.673
ga.114 | calefón 14 litros blanco | u | 1 | 769.8199 | 769.8199
ga.113 | calefactor TB 3800 calorias | u | 1 | 768.2149 | 768.2149
B - Mano de obra
mo.007 | cuadrilla tipo U.G.A.T.S. | h | 10.48 | 25.29 | 265.0392
C - Equipos
eq.003 | canasta 1 (camión volcador) | h | 0.4 | 195.2 | 78.08
Formula: | 0.60.31.F | JUN/10 |  |  | 4701.7441
Rubro: | INSTALACION DE GAS | Item: | Epoxi viv. Unifamiliar a red c/artefactos |  |  | gl
A - Materiales
ga.011 | componentes epoxi x 1/4lt. | u | 4.8 | 19.719 | 94.6512
ga.160 | codo epoxi 19 mm | u | 28.5 | 3.7314 | 106.3449
ga.150 | caño extruído 19 mm | m | 25.6 | 24.8496 | 636.1498
ga.126 | regulador y flexible p/gas natural | u | 1 | 66.58 | 66.58
ga.020 | gabinete medidor gas | u | 1 | 117.2884 | 117.2884
ga.137 | llave p/gas cromada 1/2" | u | 3.33 | 31.124 | 103.6429
ga.010 | caño de chapa galvanizada | m | 5.77 | 14.7272 | 84.9759
ga.116 | cocina 4 hornallas | u | 1 | 404.673 | 404.673
ga.114 | calefón 14 litros blanco | u | 1 | 769.8199 | 769.8199
ga.113 | calefactor TB 3800 calorias | u | 1 | 768.2149 | 768.2149
B - Mano de obra
mo.007 | cuadrilla tipo U.G.A.T.S. | h | 56.48 | 25.29 | 1428.3792
C - Equipos
eq.003 | canasta 1 (camión volcador) | h | 0.62 | 195.2 | 121.024

## Inst Eléctrica
Formula: | 0.63.00.A | JUN/10 |  |  | 2745.0087
Rubro: | INSTALACION ELECTRICA | Item: | Viv. unifamiliar 3 dorm. |  |  | gl
A - Materiales
el.072 | caño semipesado 5/8" x 3 m. | u | 63.72 | 14.83 | 944.9676
el.060 | caja rectangular 10 x 5 x 4.5 | u | 53.35 | 1.97 | 105.0995
el.108 | llave 1 punto y toma 10 A | u | 13.73 | 10.95 | 150.3435
el.100 | interruptor termomagnético DIN 1x10 A | u | 4.9 | 9.13 | 44.737
el.023 | cable cobre aislado 1 x 2.5 mm2. | m | 132.75 | 1.5524 | 206.0811
B - Mano de obra
mo.007 | cuadrilla tipo U.G.A.T.S. | h | 50 | 25.29 | 1264.5
C - Equipos
eq.003 | canasta 1 (camión volcador) | h | 0.15 | 195.2 | 29.28
Formula: | 0.63.20.A | JUN/10 |  |  | 48737.329
Rubro: | INSTALACION ELECTRICA | Item: | Vivienda colectiva completa |  |  | gl
A - Materiales
el.072 | caño semipesado 5/8" x 3 m. | u | 472.62 | 14.83 | 7008.9546
el.060 | caja rectangular 10 x 5 x 4.5 | u | 576.332 | 1.97 | 1135.374
el.149 | gabinete completo p/ 12 medidores | u | 1.742 | 14000 | 24388
el.108 | llave 1 punto y toma 10 A | u | 146.85 | 10.95 | 1608.0075
el.100 | interruptor termomagnético DIN 1x10 A | u | 373.02 | 9.13 | 3405.6726
el.023 | cable cobre aislado 1 x 2.5 mm2. | m | 2082.325 | 1.5524 | 3232.6013
B - Mano de obra
mo.007 | cuadrilla tipo U.G.A.T.S. | h | 301.299 | 25.29 | 7619.8517
C - Equipos
eq.003 | canasta 1 (camión volcador) | h | 1.736 | 195.2 | 338.8672
Formula: | 0.63.20.F | JUN/10 |  |  | 2796.3852
Rubro: | INSTALACION ELECTRICA | Item: | Viv. Unifamiliar c/acomet. a pilar |  |  | gl
A - Materiales
el.010 | pilar de luz simple completo | u | 1 | 252 | 252
el.020 | caja medidor 220V policarbonato EDESA | u | 3.6 | 36.31 | 130.716
el.060 | caja rectangular 10 x 5 x 4.5 | u | 44 | 1.97 | 86.68
el.072 | caño semipesado 5/8" x 3 m. | u | 33 | 14.83 | 489.39
el.108 | llave 1 punto y toma 10 A | u | 21.36 | 10.95 | 233.892
el.100 | interruptor termomagnético DIN 1x10 A | u | 25.39 | 9.13 | 231.8107
el.023 | cable cobre aislado 1 x 2.5 mm2. | m | 174.36 | 1.5524 | 270.6765
B - Mano de obra
mo.007 | cuadrilla tipo U.G.A.T.S. | h | 42 | 25.29 | 1062.18
C - Equipos
eq.003 | canasta 1 (camión volcador) | h | 0.2 | 195.2 | 39.04

## Pintura
Formula: | 0.72.00.A | JUN/10 |  |  | 19.1257
Rubro: | PINTURA | Item: | pintura al látex |  |  | m2
A - Materiales
pi.018 | pintura al latex - lata 20 lts, | u | 0.0125 | 277.7493 | 3.4719
pi.030 | fijador al agua | l | 0.067 | 10.3281 | 0.69198
pi.020 | enduído plástico | l | 0.34 | 10.9972 | 3.739
B - Mano de obra
mo.006 | cuadrilla tipo UOCRA | h | 0.5 | 21.86 | 10.93
C - Equipos
eq.003 | canasta 1 (camión volcador) | h | 0.0015 | 195.2 | 0.2928
Formula: | 0.72.20.A | JUN/10 |  |  | 5.9202
Rubro: | PINTURA | Item: | pintura a la cal |  |  | m2
A - Materiales
pi.030 | fijador al agua | l | 0.02 | 10.3281 | 0.20656
li.004 | cal hidratada en bolsa | kg | 0.3 | 0.5035 | 0.15105
B - Mano de obra
mo.006 | cuadrilla tipo UOCRA | h | 0.25 | 21.86 | 5.465
C - Equipos
eq.003 | canasta 1 (camión volcador) | h | 0.0005 | 195.2 | 0.0976
Formula: | 0.72.30.A | JUN/10 |  |  | 6.2208
Rubro: | PINTURA | Item: | pintura al agua |  |  | m2
A - Materiales
pi.030 | fijador al agua | l | 0.02 | 10.3281 | 0.20656
pi.016 | pintura al agua bolsa 4 kg | u | 0.075 | 6.022 | 0.45165
B - Mano de obra
mo.006 | cuadrilla tipo UOCRA | h | 0.25 | 21.86 | 5.465
C - Equipos
eq.003 | canasta 1 (camión volcador) | h | 0.0005 | 195.2 | 0.0976
Formula: | 0.72.40.A | JUN/10 |  |  | 25.2337
Rubro: | PINTURA | Item: | en carpintería metál.y de madera |  |  | m2
A - Materiales
pi.010 | esmalte sintetico x 4 lts blanco | u | 0.05 | 117.2369 | 5.8618
pi.005 | antióxido rojo plata x 4 lts. | u | 0.025 | 96.0827 | 2.4021
pi.025 | barniz sintético | l | 0.01 | 18.4373 | 0.18437
B - Mano de obra
mo.006 | cuadrilla tipo UOCRA | h | 0.75 | 21.86 | 16.395
C - Equipos
eq.003 | canasta 1 (camión volcador) | h | 0.002 | 195.2 | 0.3904
Formula: | 0.72.41.F | JUN/10 |  |  | 14.9403
Rubro: | PINTURA | Item: | en carpintería de madera |  |  | m2
A - Materiales
pi.003 | aguarrás | l | 0.06 | 7.7879 | 0.46727
pi.025 | barniz sintético | l | 0.2 | 18.4373 | 3.6875
B - Mano de obra
mo.006 | cuadrilla tipo UOCRA | h | 0.48 | 21.86 | 10.4928
C - Equipos
eq.003 | canasta 1 (camión volcador) | h | 0.0015 | 195.2 | 0.2928
Formula: | 0.72.42.F | JUN/10 |  |  | 21.3007
Rubro: | PINTURA | Item: | en carpintería metálica |  |  | m2
A - Materiales
pi.003 | aguarrás | l | 0.06 | 7.7879 | 0.46727
pi.005 | antióxido rojo plata x 4 lts. | u | 0.038 | 96.0827 | 3.6511
pi.010 | esmalte sintetico x 4 lts blanco | u | 0.05 | 117.2369 | 5.8618
B - Mano de obra
mo.006 | cuadrilla tipo UOCRA | h | 0.5 | 21.86 | 10.93
C - Equipos
eq.003 | canasta 1 (camión volcador) | h | 0.002 | 195.2 | 0.3904
Formula: | 0.72.50.F | JUN/10 |  |  | 23.0868
Rubro: | PINTURA | Item: | pintura p/ladrillo visto |  |  | m2
A - Materiales
pi.031 | pintura siliconadas p/ladrillos | l | 0.5 | 20.8995 | 10.4497
pi.003 | aguarrás | l | 0.144 | 7.7879 | 1.1215
B - Mano de obra
mo.006 | cuadrilla tipo UOCRA | h | 0.5 | 21.86 | 10.93
C - Equipos
eq.003 | canasta 1 (camión volcador) | h | 0.003 | 195.2 | 0.5856

## Vidrios
Formula: | 0.78.00.A | JUN/10 |  |  | 66.7421
Rubro: | VIDRIOS | Item: | vidrios dobles transparentes |  |  | m2
A - Materiales
vi.003 | vidrio doble transparente | m2 | 1.05 | 42.7449 | 44.8821
B - Mano de obra
mo.006 | cuadrilla tipo UOCRA | h | 1 | 21.86 | 21.86

## Varios
Formula: | 0.99.01.F | JUN/10 |  |  | 11.9334
Rubro: | VARIOS | Item: | cercos alambrado 4 hilos galvan. |  |  | m
A - Materiales
ac.002 | alambre de puas x 500 m. | rollo | 0.0082 | 233.3333 | 1.9133
pi.019 | pintura asfáltica secado rapido | l | 0.07 | 9.843 | 0.68901
ma.006 | madera 1" pino nacional s/cepillar | m2 | 0.0822 | 33.735 | 2.773
B - Mano de obra
mo.006 | cuadrilla tipo UOCRA | h | 0.3 | 21.86 | 6.558
Formula: | 0.99.02.F | JUN/10 |  |  | 89.7796
Rubro: | VARIOS | Item: | cercos mojón divisorio |  |  | u
A - Materiales
li.006 | cemento Portland | kg | 46.8 | 0.4787 | 22.4032
ac.015 | hierro mejorado de 10 mm. | kg | 0.4 | 4.1892 | 1.6757
ar.004 | ripiosa | m3 | 0.0936 | 48 | 4.4928
B - Mano de obra
mo.006 | cuadrilla tipo UOCRA | h | 2.8 | 21.86 | 61.208
Formula: | 0.99.03.F | JUN/10 |  |  | 127.2911
Rubro: | VARIOS | Item: | cerco olímpico alambre romboidal |  |  | m
A - Materiales
li.006 | cemento Portland | kg | 36.67 | 0.4787 | 17.5539
ar.003 | ripio zarandeado 1/3 | m3 | 0.103 | 45.5 | 4.6865
ar.001 | arena gruesa | m3 | 0.088 | 51 | 4.488
ac.060 | alambre romboidal 150x50x14 | m | 1 | 12.7893 | 12.7893
ac.070 | alambre galvaniz. 16/14 | m | 2 | 0.326 | 0.652
ac.002 | alambre de puas x 500 m. | rollo | 0.006 | 233.3333 | 1.4
ac.090 | gancho p/alambre tejido 3/8"x200 mm | u | 1 | 1.9834 | 1.9834
ac.080 | hierro planchuela 1/2"x1/8" | m | 1 | 2.0032 | 2.0032
pre.030 | poste esquinero x 3,05 m | u | 0.013 | 92.5868 | 1.2036
pre.010 | poste intermedio x 3,05 m | u | 0.33 | 57.2153 | 18.881
B - Mano de obra
mo.006 | cuadrilla tipo UOCRA | h | 2.7 | 21.86 | 59.022
C - Equipos
eq.004 | canasta 2 (mixer 5m3) | h | 0.01 | 262.81 | 2.6281
Formula: | 0.99.04.F | JUN/10 |  |  | 448.5364
Rubro: | VARIOS | Item: | mesada de gran. reconst. c/bacha y pileta lavar |  |  | gl
A - Materiales
sa.015 | bacha simple acero inox. 52 x 32x18 | u | 1 | 72.5217 | 72.5217
sa.291 | mesada granito reconst. 4 cm. de espesor | m2 | 1.2 | 218.9669 | 262.7603
B - Mano de obra
mo.006 | cuadrilla tipo UOCRA | h | 4.7 | 21.86 | 102.742
C - Equipos
eq.004 | canasta 2 (mixer 5m3) | h | 0.04 | 262.81 | 10.5124
Formula: | 0.99.05.F | JUN/10 |  |  | 40.1346
Rubro: | VARIOS | Item: | forestacion |  |  | gl
A - Materiales
fo.020 | mantillo | bolsa | 0.5 | 5.5165 | 2.7582
fo.010 | árboles para forestación - fresno | u | 1 | 26.4463 | 26.4463
B - Mano de obra
mo.006 | cuadrilla tipo UOCRA | h | 0.5 | 21.86 | 10.93
C - Equipos
Formula: | 0.99.06.F | JUN/10 |  |  | 734.6144
Rubro: | VARIOS | Item: | pergolas |  |  | gl
A - Materiales
ch.011 | caño estructural redondo 3" x 1,6 x 6mt. | m | 34 | 18.3916 | 625.3144
B - Mano de obra
mo.006 | cuadrilla tipo UOCRA | h | 5 | 21.86 | 109.3
C - Equipos
Formula: | 0.99.07.F | JUN/10 |  |  | 3.351
Rubro: | VARIOS | Item: | limpieza final de obra |  |  | m2
B - Mano de obra
mo.006 | cuadrilla tipo UOCRA | h | 0.064 | 21.86 | 1.399
C - Equipos
eq.003 | canasta 1 (camión volcador) | h | 0.01 | 195.2 | 1.952
Formula: | 0.99.08.F | JUN/10 |  |  | 2319.472
Rubro: | VARIOS | Item: | documentacion técnica |  |  | u
A - Materiales
fi.026 | derechos de aprobación C.Profes. | u | 1.9056 | 120 | 228.672
fi.027 | copia xerox de planos | m2 | 36 | 9.5 | 342
B - Mano de obra
mo.006 | cuadrilla tipo UOCRA | h | 80 | 21.86 | 1748.8
Formula: | 0.99.09.F | JUN/10 |  |  | 322.9662
Rubro: | VARIOS | Item: | hormigón simple 350 kg |  |  | m3
A - Materiales
li.006 | cemento Portland | kg | 350 | 0.4787 | 167.545
ar.001 | arena gruesa | m3 | 0.65 | 51 | 33.15
ar.003 | ripio zarandeado 1/3 | m3 | 0.65 | 45.5 | 29.575
B - Mano de obra
mo.006 | cuadrilla tipo UOCRA | h | 4 | 21.86 | 87.44
C - Equipos
eq.004 | canasta 2 (mixer 5m3) | h | 0.02 | 262.81 | 5.2562
Formula: | 0.99.10.F | JUN/10 |  |  | 915.736
Rubro: | VARIOS | Item: | Instalación contra incendios edificios |  |  | gl
A - Materiales
eq.200 | matafuegos 5 kg tipo ABC | u | 4 | 223.1405 | 892.562
B - Mano de obra
mo.006 | cuadrilla tipo UOCRA | h | 1 | 21.86 | 21.86
C - Equipos
eq.004 | canasta 2 (mixer 5m3) | h | 0.005 | 262.81 | 1.314
Formula: | 0.99.11.F | JUN/10 |  |  | 741.148
Rubro: | VARIOS | Item: | mesada de granito natural c/bacha |  |  | gl
A - Materiales
sa.015 | bacha simple acero inox. 52 x 32x18 | u | 1 | 72.5217 | 72.5217
sa.295 | mesada granito natural nacional e=2cm. | m2 | 1.2 | 462.8099 | 555.3719
B - Mano de obra
mo.006 | cuadrilla tipo UOCRA | h | 4.7 | 21.86 | 102.742
C - Equipos
eq.004 | canasta 2 (mixer 5m3) | h | 0.04 | 262.81 | 10.5124

## Red de Agua
Formula: | 1.10.00.F | JUN/10 |  |  | 109.6815
Rubro: | REDES DE AGUA | Item: | PEAD c/conexión hasta kit med |  |  | m
A - Materiales
ra.020 | caño Pead Agua 63mm | m | 3.954 | 14.0413 | 55.5193
ra.028 | cupla Pead Agua 63mm | u | 0.142 | 30.2066 | 4.2893
ra.034 | válvula esclusa doble brida H°D° 63mm | u | 0.01 | 640.4959 | 6.405
ra.016 | caño Pead Agua20mm | m | 2.2 | 2.1074 | 4.6363
ra.036 | abrazadera diámetro 63mm con racord de 1/2" | u | 0.007 | 56.4421 | 0.39509
li.006 | cemento Portland | kg | 1.089 | 0.4787 | 0.5213
ar.006 | arena mediana | m3 | 0.007 | 51 | 0.357
ac.015 | hierro mejorado de 10 mm. | kg | 0.054 | 4.1892 | 0.22622
B - Mano de obra
mo.007 | cuadrilla tipo U.G.A.T.S. | h | 0.893 | 25.29 | 22.584
C - Equipos
eq.005 | canasta 3 (retroexcavadora 87 HP) | h | 0.098 | 150.49 | 14.748
Formula: | 1.10.01.F | JUN/10 |  |  | 101.3195
Rubro: | REDES DE AGUA | Item: | PEAD s/conexión |  |  | m
A - Materiales
ra.020 | caño Pead Agua 63mm | m | 3.954 | 14.0413 | 55.5193
ra.028 | cupla Pead Agua 63mm | u | 0.142 | 30.2066 | 4.2893
ra.034 | válvula esclusa doble brida H°D° 63mm | u | 0.0048 | 640.4959 | 3.0744
li.006 | cemento Portland | kg | 1.089 | 0.4787 | 0.5213
ar.006 | arena mediana | m3 | 0.007 | 51 | 0.357
ac.015 | hierro mejorado de 10 mm. | kg | 0.054 | 4.1892 | 0.22622
B - Mano de obra
mo.007 | cuadrilla tipo U.G.A.T.S. | h | 0.893 | 25.29 | 22.584 |  | Mano de Obra 1,20$ x ml a mayor diametro 1,30$
C - Equipos
eq.005 | canasta 3 (retroexcavadora 87 HP) | h | 0.098 | 150.49 | 14.748
Formula: | 1.10.02.F | JUN/10 |  |  | 35657.7444
Rubro: | REDES DE AGUA | Item: | Comando y Equipo Bombeo |  |  | gl
A - Materiales
pb.010 | cuerpo motorarg CFD 669/30 30H.P. | u | 1 | 5029.5949 | 5029.5949
pb.020 | motor motorarg S6 R4/30 30 H.P. | u | 1 | 6183.1131 | 6183.1131
pb.030 | arrancador suave WEG SSW-04.60 p/30H.P. | u | 1 | 2356.595 | 2356.595
pb.040 | bomba dosivac milenio 015 1.45 lts/h | u | 1 | 970.876 | 970.876
pb.050 | cable pirelli sintenax viper 3x35 | m | 120 | 70.1983 | 8423.796
pb.060 | caño H°G° RyC 4" | m | 51.2 | 185.9078 | 9518.4794
B - Mano de obra
mo.007 | cuadrilla tipo U.G.A.T.S. | h | 72 | 25.29 | 1820.88
C - Equipos
eq.005 | canasta 3 (retroexcavadora 87 HP) | h | 9 | 150.49 | 1354.41

## Red de Cloaca
Formula: | 1.20.00.F | JUN/10 |  |  | 209.0998
Rubro: | REDES DE CLOACA | Item: | de PVC c/conexión |  |  | m
A - Materiales
rc.020 | caño PVC Cloacal JE 160mm | m | 1.56 | 73.99 | 115.4244
sa.090 | caño PVC 3.2 p/desague cloacal 0.110 x 4 m. | m | 0.7 | 26.0432 | 18.2302
sa.112 | ramal Y PVC Cloacal d=160x110mm | u | 0.166 | 48.8043 | 8.1015
rc.010 | marco y tapa H°D° 85/90Kg. Sist. Abisagrado | u | 0.01 | 747.9339 | 7.4793
li.006 | cemento Portland | kg | 8.473 | 0.4787 | 4.056
ar.004 | ripiosa | m3 | 0.032 | 48 | 1.536
ac.015 | hierro mejorado de 10 mm. | kg | 0.657 | 4.1892 | 2.7523
B - Mano de obra
mo.007 | cuadrilla tipo U.G.A.T.S. | h | 1.335 | 25.29 | 33.7621
C - Equipos
eq.005 | canasta 3 (retroexcavadora 87 HP) | h | 0.118 | 150.49 | 17.7578
Formula: | 1.20.01.F | JUN/10 |  |  | 179.4803
Rubro: | REDES DE CLOACA | Item: | de PVC s/conexión |  |  | m
A - Materiales
rc.020 | caño PVC Cloacal JE 160mm | m | 1.56 | 73.99 | 115.4244
rc.010 | marco y tapa H°D° 85/90Kg. Sist. Abisagrado | u | 0.01 | 747.9339 | 7.4793
li.006 | cemento Portland | kg | 8.473 | 0.4787 | 4.056
ar.004 | ripiosa | m3 | 0.032 | 48 | 1.536
ac.015 | hierro mejorado de 10 mm. | kg | 0.657 | 4.1892 | 2.7523
B - Mano de obra
mo.007 | cuadrilla tipo U.G.A.T.S. | h | 1.205 | 25.29 | 30.4745
C - Equipos
eq.005 | canasta 3 (retroexcavadora 87 HP) | h | 0.118 | 150.49 | 17.7578

## Red de Gas
Formula: | 1.40.01.F | JUN/10 |  |  | 70.7892
Rubro: | RED DE GAS | Item: | PEAD varios Ø MM |  |  | m
A - Materiales
rg.018 | tubo Pead Gas 50mm 4bar | m | 1.8 | 11.3719 | 20.4694
rg.004 | cupla E/F Gas PE80 50mm | u | 0.16 | 30.2066 | 4.8331
rg.028 | toma Servicio Gas E/F 63x25mm | u | 0.113 | 63.5702 | 7.1834
B - Mano de obra
mo.007 | cuadrilla tipo U.G.A.T.S. | h | 0.86 | 25.29 | 21.7494
C - Equipos
eq.005 | canasta 3 (retroexcavadora 87 HP) | h | 0.11 | 150.49 | 16.5539

## Red de Electricidad
Formula: | 1.60.01.F | JUN/10 |  |  | 74312.7098
Rubro: | S.E.T.A. | Item: | construcción de SETA 315 Kva. |  |  | u
A - Materiales
re.005 | Cruceta de H°A° MN 157 (2,20 m) c/ganchos | u | 2 | 1271.92 | 2543.84
re.030 | Descargador óxido de zinc con desligador | u | 3.891 | 490.91 | 1910.1308
re.035 | Cable de Cu desnudo de 50 mm² de Secc. | m | 109.51 | 35.15 | 3849.2765
re.060 | Transformador de potencia 13,2 KV, 315/0,4/0,231 KVA | u | 1 | 39073.4216 | 39073.4216
re.085 | Caja de distribución polyester conj. Secc. APR c/fusibles SETA | u | 6.242 | 159.569 | 996.0297
re.110 | Morseto de retensión - grampa peine | gl | 47.35 | 17.4 | 823.89
ar.006 | arena mediana | m3 | 7 | 51 | 357
ar.003 | ripio zarandeado 1/3 | m3 | 11 | 45.5 | 500.5
li.006 | cemento Portland | kg | 2700 | 0.4787 | 1292.49
re.015 | Columna de Hº Aº Vº de 10,50/1000/3 | u | 2.098 | 6371 | 13366.358
B - Mano de obra
mo.007 | cuadrilla tipo U.G.A.T.S. | h | 301.9 | 25.29 | 7635.051
C - Equipos
eq.005 | canasta 3 (retroexcavadora 87 HP) | h | 13.0555 | 150.49 | 1964.7222
Formula: | 1.60.02.F | JUN/10 |  |  | 15021.5096
Rubro: | RED DE MEDIA TENSION | Item: | tendido de Red Media Tensión |  |  | gl
A - Materiales
ar.006 | arena mediana | m3 | 0.93 | 51 | 47.43
ar.003 | ripio zarandeado 1/3 | m3 | 1.07 | 45.5 | 48.685
li.006 | cemento Portland | kg | 161 | 0.4787 | 77.0707
re.010 | Cruceta de Hº Aº separadora | u | 1 | 1243.79 | 1243.79
re.015 | Columna de Hº Aº Vº de 10,50/1000/3 | u | 1 | 6371 | 6371
re.070 | Aislador Orgánico 13,2/33kv | u | 3 | 98.626 | 295.878
re.100 | Juego de retensión completo | u | 9.37 | 474.8 | 4448.876
re.043 | Cable de Al desnudo de 50 mm² de Secc. | m | 1.05 | 4.37 | 4.5885
re.075 | Seccionador fusible XS | u | 1.37 | 294.27 | 403.1499
B - Mano de obra
mo.007 | cuadrilla tipo U.G.A.T.S. | h | 51.362 | 25.29 | 1298.945
C - Equipos
eq.005 | canasta 3 (retroexcavadora 87 HP) | h | 5.197 | 150.49 | 782.0965
Formula: | 1.60.03.F | JUN/10 |  |  | 9286.0627
Rubro: | RED DE BAJA TENSION | Item: | tendido baja tension |  |  | gl
A - Materiales
ar.006 | arena mediana | m3 | 1.59 | 51 | 81.09
ar.003 | ripio zarandeado 1/3 | m3 | 2.4 | 45.5 | 109.2
li.006 | cemento Portland | kg | 274 | 0.4787 | 131.1638
re.020 | Columna de HºAºVº de 9,5/900/3 | u | 1 | 5537.53 | 5537.53
re.100 | Juego de retensión completo | u | 1.44 | 474.8 | 683.712
re.025 | Poste de eucaliptus creosotado 11 m | u | 1 | 0 | 0
re.105 | Juego de suspensión completo | u | 1 | 364.03 | 364.03
re.045 | Conductor Cu preensamblado 3x95 + 1x50 m | m | 1 | 37.33 | 37.33
re.080 | Jabalina tipo Cooperweld 1,50x3/4" | u | 1.5 | 54.3 | 81.45
re.040 | Conductor desnudo de cobre de 16 mm² | m | 22.091 | 11.59 | 256.0347
re.090 | Cajas de derivación trifásica RBT | u | 1 | 809.996 | 809.996
re.055 | Conductor prerreunido 4 x 10 mm² | u | 1.05 | 34.15 | 35.8575
B - Mano de obra
mo.007 | cuadrilla tipo U.G.A.T.S. | h | 30.32 | 25.29 | 766.7928
C - Equipos
eq.005 | canasta 3 (retroexcavadora 87 HP) | h | 2.604 | 150.49 | 391.876
Formula: | 1.60.04.F | JUN/10 |  |  | 13455.408
Rubro: | ALUMBRADO PUBLICO | Item: | alumbrado público p/barrios |  |  | gl
A - Materiales
re.065 | Artefacto Strand MB 70 con SAP 250 W | u | 1.409 | 710.75 | 1001.4468
re.095 | Gabinete estanco PVC 600x600x300 c/cerrad. AºPº | u | 2.217 | 716.03 | 1587.4385
re.050 | Conductor CU forrado 1 x 35 mm² | m | 551.81 | 14.84 | 8188.8604
B - Mano de obra
mo.007 | cuadrilla tipo U.G.A.T.S. | h | 97.006 | 25.29 | 2453.2817
C - Equipos
eq.005 | canasta 3 (retroexcavadora 87 HP) | h | 1.491 | 150.49 | 224.3806 |  | 1.6676
|  |  | 1.491 |  |  |  | 2.477

## Red Vial
Formula: | 1.80.01.A | JUN/10 |  |  | 65.3458
Rubro: | RED VIAL | Item: | cordón cuneta de HºAº |  |  | m
A - Materiales
ac.015 | hierro mejorado de 10 mm. | kg | 1.4 | 4.1892 | 5.8649
li.006 | cemento Portland | kg | 36.75 | 0.4787 | 17.5922
ar.003 | ripio zarandeado 1/3 | m3 | 0.074 | 45.5 | 3.367
ar.001 | arena gruesa | m3 | 0.063 | 51 | 3.213
B - Mano de obra
mo.006 | cuadrilla tipo UOCRA | h | 1.1 | 21.86 | 24.046
C - Equipos
eq.003 | canasta 1 (camión volcador) | h | 0.02 | 195.2 | 3.904
eq.004 | canasta 2 (mixer 5m3) | h | 0.028 | 262.81 | 7.3587
Formula: | 1.80.01.F | JUN/10 |  |  | 91.6012
Rubro: | RED VIAL | Item: | pavimento articulado c/subbase |  |  | m2
A - Materiales
rv.010 | adoquines para pavimento | m2 | 1.1 | 38.0165 | 41.8182
ar.006 | arena mediana | m3 | 0.045 | 51 | 2.295
ar.005 | enlame | m3 | 0.035 | 42.5 | 1.4875
B - Mano de obra
mo.006 | cuadrilla tipo UOCRA | h | 0.805 | 21.86 | 17.5973
C - Equipos
eq.010 | motoniveladora | h | 0.013115 | 229.72 | 3.0127
eq.008 | retroexcavadora 87 H.P. | h | 0.064407 | 150.49 | 9.6926
eq.012 | camión volcador 140 H.P. | h | 0.064116 | 195.2 | 12.5154
eq.016 | rodillo neumático autopropulsado 70 HP | h | 0.011366 | 116.98 | 1.3296
eq.018 | vibrocompactador autopropulsado 120 HP | h | 0.011366 | 163.03 | 1.853
Formula: | 1.80.02.F | JUN/10 |  |  | 76.5859
Rubro: | RED VIAL | Item: | pavimento de hormigón e= 0.15 |  |  | m2
A - Materiales
li.006 | cemento Portland | kg | 52.5 | 0.4787 | 25.1318
ar.003 | ripio zarandeado 1/3 | m3 | 0.105 | 45.5 | 4.7775
ar.001 | arena gruesa | m3 | 0.09 | 51 | 4.59
ac.015 | hierro mejorado de 10 mm. | kg | 0.9 | 4.1892 | 3.7703
ai.007 | asfalto plástico p/juntas de pavimento | kg | 0.96 | 4.58 | 4.3968
B - Mano de obra
mo.006 | cuadrilla tipo UOCRA | h | 0.66 | 21.86 | 14.4276
C - Equipos
eq.010 | motoniveladora | h | 0.009 | 229.72 | 2.0675
eq.008 | retroexcavadora 87 H.P. | h | 0.0442 | 150.49 | 6.6517
eq.012 | camión volcador 140 H.P. | h | 0.044 | 195.2 | 8.5888
eq.016 | rodillo neumático autopropulsado 70 HP | h | 0.0078 | 116.98 | 0.91244
eq.018 | vibrocompactador autopropulsado 120 HP | h | 0.0078 | 163.03 | 1.2716
Formula: | 1.80.03.F | JUN/10 |  |  | 23.2874
Rubro: | RED VIAL | Item: | enripiado e=10 cm |  |  | m2
A - Materiales
ar.004 | ripiosa | m3 | 0.13 | 48 | 6.24
B - Mano de obra
mo.006 | cuadrilla tipo UOCRA | h | 0.52675 | 21.86 | 11.5148
C - Equipos
eq.010 | motoniveladora | h | 0.00624 | 229.72 | 1.4335
eq.012 | camión volcador 140 H.P. | h | 0.021 | 195.2 | 4.0992

## Flete
FLETE CARRETERO CORRESPONDIENTE A |  |  |  | JUN/10 | [8 empty] | JUN/10
eq.111 | equipo acoplado p/camion 1218-42 | 35000 | eq.112 | equipo acoplado p/camion 1620-45 |  | 35000
eq.106 | camión M. Benz 1218-42 | 247992.8959 | mo.008 | chofer |  | 27.8 | eq.108 | cubierta 900x20 c/tacos |  | 1355.0964
eq.107 | camión M. Benz 1620-45 | 282760.724 | fi.028 | seguro 1218-42($/año) |  | 4064.0409 | eq.109 | cubierta 1000x20 c/tacos |  | 1584.8485
eq.006 | gasoil | 2.836 | fi.029 | seguro 1620-45($/año) |  | 4064.0409 | eq.110 | cubierta 1100x20 c/tacos |  | 1808.2645
km | [11 empty] | $/tn*km | km | $/tn*km
10 | 0.4 | 2.5 | 2.9 | 73.8611 | 14.3619 | 80.62 | 12.2768 | 5.0939 | 4.0653 | 25.6601 | 215.9391 | 2.1594 | 180 | 0.40863
15 | 0.6 | 2.5 | 3.1 | 78.955 | 15.3524 | 86.18 | 13.1235 | 7.6408 | 6.0979 | 38.4902 | 245.8398 | 1.6389 | 190 | 0.40402
20 | 0.8 | 2.5 | 3.3 | 84.0489 | 16.3428 | 91.74 | 13.9701 | 10.1877 | 8.1306 | 51.3203 | 275.7404 | 1.3787 | 200 | 0.39987
25 | 1 | 2.5 | 3.5 | 89.1428 | 17.3333 | 97.3 | 14.8168 | 12.7347 | 10.1632 | 64.1503 | 305.6411 | 1.2226 | 210 | 0.39612
30 | 1.2 | 2.5 | 3.7 | 94.2366 | 18.3238 | 102.86 | 15.6635 | 15.2816 | 12.1959 | 76.9804 | 335.5418 | 1.1185 | 220 | 0.39271
35 | 1.4 | 2.5 | 3.9 | 99.3305 | 19.3143 | 108.42 | 16.5102 | 17.8286 | 14.2285 | 89.8104 | 365.4425 | 1.0441 | 230 | 0.3896
40 | 1.6 | 2.5 | 4.1 | 104.4244 | 20.3047 | 113.98 | 17.3568 | 20.3755 | 16.2612 | 102.6405 | 395.3431 | 0.98836 | 240 | 0.38674
45 | 1.8 | 2.5 | 4.3 | 109.5183 | 21.2952 | 119.54 | 18.2035 | 22.9224 | 18.2938 | 115.4706 | 425.2438 | 0.94499 | 250 | 0.38411
50 | 2 | 2.5 | 4.5 | 114.6121 | 22.2857 | 125.1 | 19.0502 | 25.4694 | 20.3264 | 128.3006 | 455.1445 | 0.91029 | 260 | 0.38169
60 | 2.4 | 6 | 8.4 | 240.2271 | 46.7108 | 233.52 | 35.5604 | 34.3182 | 93.6248 | 186.8765 | 870.8378 | 0.60475 | 280 | 0.37736
70 | 2.8 | 6 | 8.8 | 223.9465 | 48.9352 | 244.64 | 37.2537 | 35.6279 | 109.2289 | 218.0226 | 917.6547 | 0.54622 | 300 | 0.37361
80 | 3.2 | 6 | 9.2 | 234.1259 | 51.1595 | 255.76 | 38.9471 | 40.7175 | 124.8331 | 249.1687 | 994.7117 | 0.51808 | 320 | 0.37032
90 | 3.6 | 6 | 9.6 | 244.3053 | 53.3838 | 266.88 | 40.6404 | 45.8072 | 140.4372 | 280.3148 | 1071.7687 | 0.49619 | 340 | 0.36743
100 | 4 | 6 | 10 | 254.4847 | 55.6081 | 278 | 42.3338 | 50.8969 | 156.0413 | 311.4609 | 1148.8257 | 0.47868 | 360 | 0.36485
110 | 4.4 | 6 | 10.4 | 264.664 | 57.8325 | 289.12 | 44.0271 | 55.9866 | 171.6455 | 342.607 | 1225.8826 | 0.46435 | 380 | 0.36255
120 | 4.8 | 6 | 10.8 | 274.8434 | 60.0568 | 300.24 | 45.7205 | 61.0763 | 187.2496 | 373.753 | 1302.9396 | 0.45241 | 400 | 0.36047
130 | 5.2 | 6 | 11.2 | 285.0228 | 62.2811 | 311.36 | 47.4138 | 66.166 | 202.8537 | 404.8991 | 1379.9966 | 0.44231 | 420 | 0.3586
140 | 5.6 | 6 | 11.6 | 295.2022 | 64.5054 | 322.48 | 49.1072 | 71.2557 | 218.4579 | 436.0452 | 1457.0536 | 0.43365 | 440 | 0.35689
150 | 6 | 6 | 12 | 305.3816 | 66.7298 | 333.6 | 50.8005 | 76.3454 | 234.062 | 467.1913 | 1534.1105 | 0.42614 | 460 | 0.35533
160 | 6.4 | 6 | 12.4 | 315.561 | 68.9541 | 344.72 | 52.4939 | 81.4351 | 249.6661 | 498.3374 | 1611.1675 | 0.41957 | 480 | 0.35391
170 | 6.8 | 6 | 12.8 | 325.7404 | 71.1784 | 355.84 | 54.1872 | 86.5248 | 265.2703 | 529.4835 | 1688.2245 | 0.41378 | 500 | 0.35259
180 | 7.2 | 6 | 13.2 | 335.9197 | 73.4027 | 366.96 | 55.8806 | 91.6145 | 280.8744 | 560.6296 | 1765.2814 | 0.40863
190 | 7.6 | 6 | 13.6 | 346.0991 | 75.6271 | 378.08 | 57.5739 | 96.7042 | 296.4785 | 591.7756 | 1842.3384 | 0.40402
200 | 8 | 6 | 14 | 356.2785 | 77.8514 | 389.2 | 59.2673 | 101.7939 | 312.0826 | 622.9217 | 1919.3954 | 0.39987
210 | 8.4 | 6 | 14.4 | 366.4579 | 80.0757 | 400.32 | 60.9606 | 106.8836 | 327.6868 | 654.0678 | 1996.4524 | 0.39612
220 | 8.8 | 6 | 14.8 | 376.6373 | 82.3 | 411.44 | 62.654 | 111.9732 | 343.2909 | 685.2139 | 2073.5093 | 0.39271
230 | 9.2 | 6 | 15.2 | 386.8167 | 84.5244 | 422.56 | 64.3473 | 117.0629 | 358.895 | 716.36 | 2150.5663 | 0.3896
240 | 9.6 | 6 | 15.6 | 396.9961 | 86.7487 | 433.68 | 66.0407 | 122.1526 | 374.4992 | 747.5061 | 2227.6233 | 0.38674
250 | 10 | 6 | 16 | 407.1754 | 88.973 | 444.8 | 67.734 | 127.2423 | 390.1033 | 778.6522 | 2304.6803 | 0.38411
260 | 10.4 | 6 | 16.4 | 417.3548 | 91.1973 | 455.92 | 69.4274 | 132.332 | 405.7074 | 809.7982 | 2381.7372 | 0.38169
280 | 11.2 | 6 | 17.2 | 437.7136 | 95.646 | 478.16 | 72.8141 | 142.5114 | 436.9157 | 872.0904 | 2535.8512 | 0.37736
300 | 12 | 6 | 18 | 458.0724 | 100.0946 | 500.4 | 76.2008 | 152.6908 | 468.124 | 934.3826 | 2689.9651 | 0.37361
320 | 12.8 | 6 | 18.8 | 478.4311 | 104.5433 | 522.64 | 79.5875 | 162.8702 | 499.3322 | 996.6748 | 2844.0791 | 0.37032
340 | 13.6 | 6 | 19.6 | 498.7899 | 108.9919 | 544.88 | 82.9742 | 173.0496 | 530.5405 | 1058.9669 | 2998.193 | 0.36743
360 | 14.4 | 6 | 20.4 | 519.1487 | 113.4406 | 567.12 | 86.3609 | 183.2289 | 561.7488 | 1121.2591 | 3152.307 | 0.36485
380 | 15.2 | 6 | 21.2 | 539.5075 | 117.8892 | 589.36 | 89.7476 | 193.4083 | 592.957 | 1183.5513 | 3306.4209 | 0.36255
400 | 16 | 6 | 22 | 559.8662 | 122.3379 | 611.6 | 93.1343 | 203.5877 | 624.1653 | 1245.8435 | 3460.5349 | 0.36047
420 | 16.8 | 6 | 22.8 | 580.225 | 126.7865 | 633.84 | 96.521 | 213.7671 | 655.3736 | 1308.1356 | 3614.6488 | 0.3586
440 | 17.6 | 6 | 23.6 | 600.5838 | 131.2352 | 656.08 | 99.9077 | 223.9465 | 686.5818 | 1370.4278 | 3768.7628 | 0.35689
460 | 18.4 | 6 | 24.4 | 620.9425 | 135.6838 | 678.32 | 103.2944 | 234.1259 | 717.7901 | 1432.72 | 3922.8767 | 0.35533
480 | 19.2 | 6 | 25.2 | 641.3013 | 140.1325 | 700.56 | 106.6811 | 244.3053 | 748.9984 | 1495.0121 | 4076.9906 | 0.35391
500 | 20 | 6 | 26 | 661.6601 | 144.5811 | 722.8 | 110.0678 | 254.4847 | 780.2066 | 1557.3043 | 4231.1046 | 0.35259
| 332.4 | 220.5 | 552.9 | 14097.6122 | 3054.3124 | 15370.62 | 2340.6336 | 4233.4277 | 12655.4853 | 25734.2769 | 77486.3681 | 24.9993
| 332.4 | 220.5 | 552.9 | 7260.3241 | 1411.7297 | 1774.2561 | 595.0586 | 2190.9101 | 5395.1687 | 11251.9405 | 29879.3878 | 6.9764

## Equipos
PROVINCIA DE SALTA - INSTITUTO PROVINCIAL DE DESARROLLO URBANO Y VIVIENDA
Análisis Costo de Equipos
[15 empty] | Mes: | JUN/10
Código | Denominación de Equipos | Valor de equipo | Vida útil | Potencia HP | $ comb. | Interés | Cantidad Personal |  | Costo fijo |  | Costo de Funcionamiento |  |  |  |  | Valor horario |  | Tabla con vida útil de equipos (en horas) Chandías pag. 412
[7 empty] | Oficial espec | Ayudante | Amort | Intereses | Patente y seguros | Combustible | Lubricantes | Reparaciones | Mano de Obra |  |  | Descripción | Vida útil
|  | $ | hr | HP | $ | % | h | h | $/h | $/h | $/h | $/h | $/h | $/h | $/h | $/h |  |  | h
eq.007 | Retroexcavadora 87 H.P. | 418825.6714 | 10000 | 87 | 2.645 | 12.2% | 25.96 | 19.12 | 20.9413 | 15.329 | 4.1883 | 34.5172 | 10.3552 | 12.5648 | 45.08 | 142.9758 | 68.9518 | Automóviles | 10000
eq.009 | Motoniveladora 180 H.P. | 632988.8478 | 10000 | 180 | 2.645 | 12.2% | 25.96 | 19.12 | 31.6494 | 23.1674 | 6.3299 | 71.415 | 21.4245 | 18.9897 | 45.08 | 218.0559 | 65.0745 | Bombas | 12000
eq.011 | Camión volcador 140 H.P. | 550971.0551 | 10000 | 140 | 2.645 | 12.2% | 25.96 | 19.12 | 27.5486 | 20.1655 | 5.5097 | 55.545 | 16.6635 | 16.5291 | 45.08 | 187.0414 | 110.6743 | Calderas | 16000
eq.013 | Pala cargadora 140 H.P. | 634405.4349 | 10000 | 140 | 2.645 | 12.2% | 25.96 |  | 31.7203 | 23.2192 | 6.3441 | 55.545 | 16.6635 | 19.0322 | 25.96 | 178.4842 | 96.264 | Camiones | 10000
eq.015 | Rodillo neumático autopropulsado 70 HP | 388845.1273 | 10000 | 70 | 2.645 | 12.2% | 25.96 |  | 19.4423 | 14.2317 | 3.8884 | 27.7725 | 8.3317 | 11.6654 | 25.96 | 111.292 | 58.2463 | Cintas transportadoras | 12000
eq.017 | Vibrocompactador autopropulsado 120 HP | 528501.1226 | 10000 | 120 | 2.645 | 12.2% | 25.96 |  | 26.4251 | 19.3431 | 5.285 | 47.61 | 14.283 | 15.855 | 25.96 | 154.7612 | 90.9038 | Compresores | 12000
eq.019 | Camión mixer 5 m3 240 H.P. | 648206.2539 | 10000 | 240 | 2.645 | 12.2% | 25.96 | 19.12 | 32.4103 | 23.7243 | 6.4821 | 95.22 | 28.566 | 19.4462 | 45.08 | 250.9289 | 106.4514 | Decauville (vías, locomotoras, furgones) | 16000
eq.024 | Topadora D-7 200 H.P. | 959739.7944 | 10000 | 200 | 2.645 | 12.2% | 25.96 |  | 47.987 | 35.1265 | 9.5974 | 79.35 | 23.805 | 28.7922 | 25.96 | 250.6181 | 41.7111 | Excavadoras | 14000
eq.090 | Grúa hidráulica Hidrogrubert N 10000 - Tm | 81052.6316 | 10000 | 200 | 2.645 | 12.2% | 25.96 |  | 4.0526 | 2.9665 | 0.81052 | 79.35 | 23.805 | 2.4316 | 25.96 | 139.3763 | 145.2231 | Gruas y guinches | 16000
eq.104 | Excavadora s/oruga 90 HP 0,74m3 c/zap 700mm CAT 312 CL | 704905.15 | 10000 | 90 | 2.645 | 12.2% | 25.96 | 19.12 | 35.2453 | 25.7995 | 7.0491 | 35.7075 | 10.7123 | 21.1472 | 45.08 | 180.7407 | 57.5843 | Martinetes para hinca | 16000
eq.021 | Planta eleboradora de hormigón | 269868.7815 | 10000 | 60 | 2.645 | 12.2% | 25.96 |  | 13.4934 | 9.8772 | 2.6987 | 23.805 | 7.1415 | 8.0961 | 25.96 | 91.0719 |  | Grupos electrógenos | 10000
eq.024b | Topadrora D7 | 2090274.6 | 10000 | 240 | 2.645 | 0.122 | 25.96 |  | 104.5137 | 76.5041 | 20.9027 | 95.22 | 28.566 | 62.7082 | 25.96 | 414.3748 |  | Herramientas eléctricas | 8000
[18 empty] | Equipo de taller | 20000
[18 empty] | Equipo de perforaciones para conexiones | 20000
[18 empty] | Equipo de luz | 14000
[18 empty] | Equipo de soldadura | 16000
[18 empty] | Hormigoneras | 14000
[18 empty] | Moldes metálicos | 10000
[18 empty] | Motores a nafta | 12000
[18 empty] | Motores diesel | 16000
[18 empty] | Motores eléctricos | 20000
[18 empty] | Motoniveladoras | 10000
[18 empty] | Palas de arrastre p/tractores | 12000
[18 empty] | Planchas y tablestacas metálicas | 10000
[18 empty] | Tractores a oruga | 10000
[18 empty] | Tractores neumáticos | 10000
[18 empty] | Topadoras para tractor | 12000
[18 empty] | Zanjadoras | 12000

## Dolar
DÓLAR
2003-07-01 | Venta | 2003-08-01 | Venta | Set-03 | Venta | 2003-10-01 | Venta | 2003-11-01 | Venta
1 | 2.77 | 1 | 2.96 | 1 | 2.98 | 1 | 2.92 | 1
2 | 2.77 | 2 |  | 2 | 2.99 | 2 | 2.92 | 2
3 | 2.77 | 3 |  | 3 | 2.99 | 3 | 2.91 | 3 | 2.86
4 | 2.77 | 4 | 2.98 | 4 | 2.98 | 4 |  | 4 | 2.87
5 |  | 5 | 2.95 | 5 | 2.94 | 5 |  | 5 | 2.87
6 |  | 6 | 2.95 | 6 |  | 6 | 2.91 | 6 | 2.87
7 | 2.76 | 7 | 2.95 | 7 |  | 7 | 2.89 | 7 | 2.86
8 | 2.76 | 8 | 2.94 | 8 | 2.96 | 8 | 2.88 | 8
9 | 2.76 | 9 |  | 9 | 2.96 | 9 | 2.86 | 9
10 | 2.74 | 10 |  | 10 | 2.96 | 10 | 2.86 | 10 | 2.86
11 | 2.75 | 11 | 2.93 | 11 | 2.92 | 11 |  | 11 | 2.87
12 |  | 12 | 2.92 | 12 | 2.92 | 12 |  | 12 | 2.87
13 |  | 13 | 2.91 | 13 |  | 13 |  | 13 | 2.86
14 | 2.75 | 14 | 2.92 | 14 |  | 14 | 2.86 | 14 | 2.88
15 | 2.75 | 15 | 2.91 | 15 | 2.91 | 15 | 2.86 | 15
16 | 2.76 | 16 |  | 16 | 2.91 | 16 | 2.86 | 16
17 | 2.77 | 17 |  | 17 | 2.93 | 17 | 2.86 | 17 | 2.88
18 | 2.78 | 18 | 2.91 | 18 | 2.93 | 18 |  | 18 | 2.87
19 |  | 19 | 2.92 | 19 | 2.93 | 19 |  | 19 | 2.89
20 |  | 20 | 2.93 | 20 |  | 20 | 2.86 | 20 | 2.89
21 | 2.77 | 21 | 2.97 | 21 |  | 21 | 2.87 | 21 | 2.9
22 | 2.76 | 22 | 2.97 | 22 | 2.92 | 22 | 2.86 | 22
23 | 2.76 | 23 |  | 23 | 2.92 | 23 | 2.86 | 23
24 | 2.78 | 24 |  | 24 | 2.92 | 24 | 2.86 | 24 | 2.9
25 | 2.79 | 25 | 2.94 | 25 | 2.91 | 25 |  | 25 | 2.93
26 |  | 26 | 2.96 | 26 | 2.92 | 26 |  | 26 | 2.98
27 |  | 27 | 2.98 | 27 |  | 27 | 2.85 | 27 | 2.97
28 | 2.81 | 28 | 2.97 | 28 |  | 28 | 2.87 | 28 | 2.99
29 | 2.82 | 29 | 2.97 | 29 | 2.92 | 29 | 2.87 | 29
30 | 2.87 | 30 |  | 30 | 2.93 | 30 | 2.87 | 30
31 | 2.9 | 31 |  |  |  | 31 | 2.88 | 31
Promedio | 2.7791 | Promedio | 2.9448 | Promedio | 2.9386 | Promedio | 2.8745 | Promedio | 2.8935
Julio | Ago | Set | Oct | Nov
2.7791 | 2.9448 | 2.9386 | 2.8745 | 2.8935
| 1.0596 | 1.0574 | 1.0343 | 1.0412
|  |  | 1.0343 | 1.0412