## Resumen
PROVINCIA DE SALTA - I.P.D.U.V.
LISTADO DE FORMULAS
|  |  |  | Mes: | abr-2014
Nº | Código Fórmula | Rubro | Item | Unidad | Valor Fórmula
1 | 0.06.00.F | MOVIMIENTO DE TIERRA | excavación de zanja a mano | m3 | 182.3084
2 | 0.06.01.F | MOVIMIENTO DE TIERRA | excavación de sotanos a mano | m3 | 231.0788
3 | 0.06.02.F | MOVIMIENTO DE TIERRA | excavación de pozos estr. a mano | m3 | 385.5184
4 | 0.06.03.F | MOVIMIENTO DE TIERRA | exc. mano y retiro de suelos (500m) | m3 | 241.1022
5 | 0.06.04.F | MOVIMIENTO DE TIERRA | desm.y terrapl.a mano y máqu. | m3 | 132.941
6 | 0.06.06.F | MOVIMIENTO DE TIERRA | replanteo y compact. a mano | m3 | 134.8524
7 | 0.06.07.F | MOVIMIENTO DE TIERRA | excav. a máq. p/obras de saneamientos | m3 | 23.6006
8 | 0.06.08.F | MOVIMIENTO DE TIERRA | relleno a máq. p/obras de saneamientos | m3 | 7.01
9 | 0.09.01.F | FUNDACIONES | Hº de limpieza - e= 5 cm | m2 | 49.1175
10 | 0.09.02.F | FUNDACIONES | hºaº bases aisladas | m3 | 2362.3865
11 | 0.09.03.F | FUNDACIONES | hºaº vigas de fundación | m3 | 3015.0186
12 | 0.09.04.F | FUNDACIONES | hºaº platea de fundación | m3 | 2933.4492 |  | 1744.07
13 | 0.12.00.F | ESTRUCTURA RESISTENTE | estr. de Hº Aº | m3 | 4716.2612
14 | 0.12.01.F | ESTRUCTURA RESISTENTE | estr. de Hº Aº columna resist. | m3 | 4493.3934
15 | 0.12.02.F | ESTRUCTURA RESISTENTE | estr. de Hº Aº vigas resist. | m3 | 4295.2763
16 | 0.12.03.F | ESTRUCTURA RESISTENTE | estr. de Hº Aº vigas y columnas. encad . | m3 | 4640.2432
17 | 0.12.04.F | ESTRUCTURA RESISTENTE | estr. de Hº Aº losa maciza e=10 cm | m3 | 3481.0681
18 | 0.12.05.F | ESTRUCTURA RESISTENTE | estr. de Hº Aº losa cerám. aliv.c/viguetas | m2 | 528.8926 |  | 342.18
19 | 0.12.06.F | ESTRUCTURA RESISTENTE | Hº Aº losa maciza c/encofr. Metálic | m3 | 3526.434 |  | 2111.07
20 | 0.12.07.F | ESTRUCTURA RESISTENTE | estr. de Hº Aº losa maciza e=15 cm Hº visto | m3 | 3979.7351
21 | 0.12.08.F | ESTRUCTURA RESISTENTE | estr. de Hº Aº vigas resist. Hº visto | m3 | 4464.849
22 | 0.12.09.F | ESTRUCTURA RESISTENTE | estr. de Hº Aº columna resist. Hº visto | m3 | 5160.6836
23 | 0.18.00.F | CERRAMIENTO EXTER. E INTERIORES | mamposter. de ladr. común 0.15 | m2 | 223.9255
24 | 0.18.01.F | CERRAMIENTO EXTER. E INTERIORES | mamposter. de ladr. común 0.30 | m3 | 1585.8136
25 | 0.18.02.F | CERRAMIENTO EXTER. E INTERIORES | mamposter. de ladr. común a la vista | m3 | 1723.293
26 | 0.18.15.F | CERRAMIENTO EXTER. E INTERIORES | mamp. de ladr. Cer. 8 x 18 x 30 | m2 | 127.3318
27 | 0.18.16.F | CERRAMIENTO EXTER. E INTERIORES | mamp. de ladr. Cer. 12 x 18 x 30 | m2 | 157.2585
28 | 0.18.17.F | CERRAMIENTO EXTER. E INTERIORES | mamp. de ladr. Cer. 18 x 18 x 30 | m2 | 190.8173
29 | 0.18.18.F | CERRAMIENTO EXTER. E INTERIORES | mamp. de ladr. Cerr. Portante | m2 | 187.2873
30 | 0.18.25.F | CERRAMIENTO EXTER. E INTERIORES | muro bloque de Hº 19 x19 x 40 | m2 | 260.7435
31 | 0.18.26.F | CERRAMIENTO EXTER. E INTERIORES | mamp. de ladr. común visto c/armad. p/Escuela | m3 | 1893.9033
32 | 0.18.27.F | CERRAMIENTO EXTER. E INTERIORES | mamp. de ladr. común visto c/armad y junta dilat | m3 | 1911.1125
33 | 0.21.00.F | AISLACIONES | capa aislad.de concreto e hidr. | m2 | 63.3449
34 | 0.24.00.F | REVOQUES | exteriores a la cal | m2 | 153.7045
35 | 0.24.50.F | REVOQUES | grueso y fino a la cal inter. | m2 | 85.0285
36 | 0.24.51.F | REVOQUES | grueso reforz.b/revestimiento | m2 | 80.0384
37 | 0.24.70.F | REVOQUES | interior de yeso s/mamp. | m2 | 144.834
38 | 0.27.00.A | SOLADOS | contrapisos de cascote | m2 | 82.6165
39 | 0.27.10.A | SOLADOS | contrapisos sobre losa e=5cm | m2 | 39.2557
40 | 0.27.20.A | SOLADOS | mosaico granít. pulido en obra | m2 | 285.3157
41 | 0.27.25.A | SOLADOS | mosaico calcareo | m2 | 201.4496
42 | 0.27.30.A | SOLADOS | piso y zóc.cerám. esmaltado | m2 | 137.0692
43 | 0.27.31.A | SOLADOS | piso y zóc.cerám. incl. carpeta | m2 | 182.5265
44 | 0.27.40.A | SOLADOS | cemento alisado term. a la llana | m2 | 102.2034
45 | 0.27.40.F | SOLADOS | hºsº fratazado e=10 cm | m2 | 130.3874
46 | 0.27.41.F | SOLADOS | hºaº fratazado e=15 cm | m2 | 221.3923
47 | 0.30.00.A | TECHOS | inclinado teja - estruct. madera | m2 | 593.1069
48 | 0.30.01.A | TECHOS | tejas s/losa incl. Aislac. | m2 | 292.8427
49 | 0.30.15.A | TECHOS | inclinado Fº Cº s/estruct. metal. | m2 | 372.9842
50 | 0.30.30.A | TECHOS | inclinado Hº Gº s/estruct. metal. | m2 | 336.8342
51 | 0.30.31.A | TECHOS | inclinado Hº Gº s/estruct. madera | m2 | 323.8757
52 | 0.30.45.A | TECHOS | plano c/aislación s/losa | m2 | 1735.4797
53 | 0.30.60.A | TECHOS | losa aliv. vigueta cerámica | m2 | 546.5248
54 | 0.30.61.A | TECHOS | inclinado Policarb. s/estruct. metal. | m2 | 339.3357
55 | 0.33.00.A | CIELORRASOS | suspendido a la cal | m2 | 263.5319
56 | 0.33.05.A | CIELORRASOS | suspendido de yeso | m2 | 317.888
57 | 0.33.10.A | CIELORRASOS | suspendido de madera machimbrada | m2 | 252.4149
58 | 0.33.15.A | CIELORRASOS | suspendido tablero de yeso | m2 | 267.1511
59 | 0.33.30.A | CIELORRASOS | aplicado grueso y fino a la cal | m2 | 126.4852
60 | 0.33.35.A | CIELORRASOS | aplicado de yeso | m2 | 178.6194
61 | 0.33.36.F | CIELORRASOS | suspendido termoacustico | m2 | 221.972
62 | 0.36.30.A | REVESTIMIENTOS | exterior proyectable | m2 | 33.3253
63 | 0.36.40.A | REVESTIMIENTOS | azulejos | m2 | 154.0682
64 | 0.39.00.A | CARPINTERIA | metal. y madera viv. unifamiliar | gl | 13393.0357
65 | 0.39.01.F | CARPINTERIA | metalica viv. unifamiliar | gl | 7233.257
66 | 0.39.02.F | CARPINTERIA | madera viv. unifamiliar | gl | 6040.2662
67 | 0.39.03.F | CARPINTERIA | madera viv. Unifamiliar incl equipam. | gl | 13558.1862
68 | 0.39.04.F | CARPINTERIA | metalica por edificio | gl | 114349.4619
69 | 0.39.05.F | CARPINTERIA | madera por edificio | gl | 54756.4448
70 | 0.48.00.F | INSTALACION AGUA CALIENTE Y FRIA | conexión agua p/vivienda unifam. | gl | 2011.6046
71 | 0.48.01.F | INSTALACION AGUA CALIENTE Y FRIA | vivienda unifamiliar sin conex. | gl | 4922.49
72 | 0.48.02.F | INSTALACION AGUA CALIENTE Y FRIA | vivienda unifamiliar c/conexión | gl | 6934.0946
73 | 0.48.20.A | INSTALACION AGUA CALIENTE Y FRIA | vivienda colectiva s/conexión | gl | 21417.2462
74 | 0.54.00.F | ARTEFACTOS SANITARIOS Y GRIFERIA | artefactos sanit.y grifer. Viv. Unifam. | gl | 6834.0133
75 | 0.54.01.F | ARTEFACTOS SANITARIOS Y GRIFERIA | artefactos sanit.y grifer. Viv. Colectiva | gl | 45951.087
76 | 0.57.00.F | DESAGUES CLOACALES Y PLUVIALES | PVC vivienda indiv. S/ conexión a red | gl | 6348.7096
77 | 0.57.01.F | DESAGUES CLOACALES Y PLUVIALES | PVC viv. Unifam. C/conexión a red | gl | 8151.005
78 | 0.57.02.F | DESAGUES CLOACALES Y PLUVIALES | PVC viv. Unifam. Conexión a red | gl | 1802.2954
79 | 0.57.03.F | DESAGUES CLOACALES Y PLUVIALES | pozo absorb y camara sep. Viv. unifam. | gl | 11754.7693
80 | 0.57.04.F | DESAGUES CLOACALES Y PLUVIALES | PVC vivienda Colectiva. s/ conexión a red | gl | 20919.0844
81 | 0.60.30.A | INSTALACION DE GAS | Epoxi viv. Unifamiliar p/gas env. | gl | 5158.4935
82 | 0.60.30.F | INSTALACION DE GAS | Epoxi viv. Unifamiliar a red | gl | 6000.393
83 | 0.60.31.F | INSTALACION DE GAS | Epoxi viv. Unifamiliar a red c/artefactos | gl | 11580.8792
84 | 0.60.40.A | INSTALACION DE GAS | HºNº vivienda colectiva | gl | 88405.9411
85 | 0.61.00.A | ARTEFACTOS DE GAS | Artefactos de gas y acces. | gl | 5560.4394
86 | 0.63.00.A | INSTALACION ELECTRICA | Viv. unifamiliar 3 dorm. | gl | 6801.5569
87 | 0.63.20.A | INSTALACION ELECTRICA | Vivienda colectiva completa | gl | 97594.8788
88 | 0.63.20.F | INSTALACION ELECTRICA | Viv. Unifamiliar c/acomet. a pilar | gl | 7304.2926
89 | 0.72.00.A | PINTURA | pintura al látex | m2 | 51.3466
90 | 0.72.20.A | PINTURA | pintura a la cal | m2 | 15.905
91 | 0.72.30.A | PINTURA | pintura al agua | m2 | 17.0162
92 | 0.72.40.A | PINTURA | en carpintería metál.y de madera | m2 | 63.9035
93 | 0.72.41.F | PINTURA | en carpintería de madera | m2 | 41.1455
94 | 0.72.42.F | PINTURA | en carpintería metálica | m2 | 53.1519
95 | 0.72.50.F | PINTURA | pintura p/ladrillo visto | m2 | 63.1874
96 | 0.78.00.A | VIDRIOS | vidrios dobles transparentes | m2 | 176.339
97 | 0.99.01.F | VARIOS | cercos alambrado 4 hilos galvan. | m | 29.6349
98 | 0.99.02.F | VARIOS | cercos mojón divisorio | u | 256.8431
99 | 0.99.03.F | VARIOS | cerco olímpico alambre romboidal | m | 363.9518
100 | 0.99.04.F | VARIOS | mesada de gran. reconst. c/bacha y pileta lavar | gl | 1487.0609
101 | 0.99.05.F | VARIOS | forestacion | gl | 94.5829
102 | 0.99.06.F | VARIOS | pergolas | gl | 1678.86
103 | 0.99.07.F | VARIOS | limpieza final de obra | m2 | 8.7275
104 | 0.99.08.F | VARIOS | documentacion técnica | u | 5510.672
105 | 0.99.09.F | VARIOS | hormigón simple 350 kg | m3 | 998.3975
106 | 0.99.10.F | VARIOS | Instalación contra incendios edificios | gl | 3030.6963
107 | 0.99.11.F | VARIOS | mesada de granito natural c/bacha | gl | 2223.5369
108 | 1.10.00.F | REDES DE AGUA | PEAD c/conexión hasta kit med | m | 243.6999
109 | 1.10.01.F | REDES DE AGUA | PEAD s/conexión | m | 220.8027
110 | 1.10.02.F | REDES DE AGUA | Comando y Equipo Bombeo | gl | 105489.996
111 | 1.20.00.F | REDES DE CLOACA | de PVC c/conexión | m | 400.8479
112 | 1.20.01.F | REDES DE CLOACA | de PVC s/conexión | m | 321.1097
113 | 1.40.01.F | RED DE GAS | PEAD varios Ø MM | m | 175.3675
114 | 1.60.01.F | S.E.T.A. | construcción de SETA 315 Kva. | u | 191695.1449 | 14992.864
115 | 1.60.02.F | RED DE MEDIA TENSION | tendido de Red Media Tensión | gl | 34834.0151 | 2120.642
116 | 1.60.03.F | RED DE BAJA TENSION | tendido baja tension | gl | 24034.5009 | 1398.308
117 | 1.60.04.F | ALUMBRADO PUBLICO | alumbrado público p/barrios | gl | 48403.8004 | 2906.569
118 | 1.80.01.A | RED VIAL | cordón cuneta de HºAº | m | 186.303
119 | 1.80.01.F | RED VIAL | pavimento articulado c/subbase | m2 | 245.9629
120 | 1.80.02.F | RED VIAL | pavimento de hormigón e= 0.15 | m2 | 219.2364
121 | 1.80.03.F | RED VIAL | enripiado e=10 cm | m2 | 63.4643

## IN-04-14
PRECIOS TESTIGOS abr-2014
NO ENCUENTRO EN LA LISTA DE PRECIOS
|  | MES: sept-04 | abr-2014
sombreado p/completar p/parte de registro
CODIGO | DESCRIPCION | u | PROMEDIO | PRECIO 1 | PRECIO 2 | [5 empty] | cant.Insum | Coeficiente
ac.002 | alambre de puas x 500 m. | rollo | 563.84 | 107.619 |  |  | promet (hierronort - iva) (himeco -iva) |  |  |  | 3 | #REF!
ac.015 | hierro mejorado de 10 mm. | kg | 9.3933 | 1.831 | [6 empty] | 3 | #REF!
ac.016 | acero en barras 10 mm | tn | 10041.8 | 1831.067 | [6 empty] | 3 | #REF!
ac.030 | malla Sima R92 | kg | 16.6955 | 2.353 | [6 empty] | 3 | #REF!
ac.034 | metal desplegado 0.75mx2.00m. | u | 18.6167 | 4.118 | [6 empty] | 3 | #REF!
ac.040 | malla Sima Q92 | kg | 15.6414 | 2.235 | [6 empty] | 3 | #REF!
ac.050 | clavos P.P. 2" | kg | 13.52 | 2.86 | [6 empty] | 3 | #REF!
ac.051 | clavos P.P. 2 1/2" | kg | 12.7367 | 2.738 | [6 empty] | 3 | #REF!
ac.060 | alambre romboidal 150x50x14 | m | 42.675 | 5.975 |  |  | 5047 |  |  |  | 3 | #REF!
ac.061 | alambre negro Nº16 | kg | 11.9433 | 2.747 |  |  | -12 |  |  |  | 3 | #REF!
ac.070 | alambre galvaniz. 16/14 | m | 0.9301 | 0.146 |  |  | -50 |  |  |  | 3 | #REF!
ac.071 | alambre galvaniz. 17/15 | ml | 1.0433 | 0.162 |  |  | -5 |  |  |  | 3 | #REF!
ac.080 | hierro planchuela 1/2"x1/8" | m | 4.4167 | 0.996 |  |  | 23 |  |  |  | 3 | #REF!
ac.081 | hierro planchuela 5/8"x1/8" | m | 4.6467 | 1.1157 |  |  | 22 |  |  |  |  | #REF!
ac.089 | gancho "J" p/chapa galvanizada de 0,50 | u | 1.99 | 0.149 | [7 empty] | #REF!
ac.090 | gancho p/alambre tejido 3/8"x200 mm | u | 5.625 | 0.793 | [6 empty] | 3 | #REF!
ac.091 | torniquetas Nº7 aerea | u | 26.35 | 2.659 |  |  | 5722 |  |  |  | 3 | #REF!
ac.093 | acero p/pretens. Ø 7 mm | tn | 11646.32 | 3740.6612 |  |  | promet |  |  |  | 1 | #REF!
ac.116 | Caño estructural 25x25x1,6 x 6 m | m | 15.97
ac.117 | Caño estructural redondo 2"x1,2 x 6 m | m | 21.37
ad.001 | antisol normalizado | l | 11.225 | 1.537 |  |  | binda procem |  |  |  | 2 | #REF!
ad.002 | acelerante de fragüe | l | 10.005 | 1.139 | [6 empty] | 2 | #REF!
ai.001 | membrana geotextil (150gr/m2) | m2 | 10.005 | 5.2224 | [6 empty] | 1 | #REF!
rv.040 | Adoquin 10x10 Esf.4/7 Color gris o mixto (110kg por m2) | m2 | 147
ai.002 | membrana s/aluminio 4 mm espesor | m2 | 38.11 | 3.58 | [6 empty] | 1 | #REF!
ai.003 | esmalte asfáltico (asfalto líquido en tacho de 4 litros) | l | 38.11 | 3.683 |  |  |  | 17454.6 |  |  | 1 | #REF!
ai.004 | hidrófugo | l | 6.6233 | 0.689 |  |  |  | 9203.98 | 8250.62 |  | 2 | #REF!
ai.005 | membrana b/tejas c/aislac. térmica TBA5 | m2 | 27.9993 | 7.594 |  |  |  | 1.8964 |  |  | 1 | #REF!
ai.006 | membrana c/aluminio 4 mm espesor | m2 | 22.86 | 3.6074 | [6 empty] | 1 | #REF!
ai.007 | asfalto plástico p/juntas de pavimento | kg | 9.16 | 2.177 | [6 empty] | 2 | #REF!
ai.009 | plástico 100 micrones | m2 | 2.35 |  |  | 0.63889 | far plast |  | plastico 1,80x1,00m |  | 1 | #REF!
ai.010 | masilla | kg | 5.69 | 1.389 | [7 empty] | #REF!
ai.012 | pintura asfáltica base acuosa | l | 7.105 | 1.772 | [6 empty] | 2 | #REF!
ai.014 | poliestireno expandido 20 mm | m2 | 16.9639 |  |  | 3.3 | saltapor |  |  |  | 1 | #REF!
ai.016 | placa spanacustic c/fibra vidrio 25 mm (1,22 x 0,61m) | u | 32.98 |  |  | 13.4372 | 0.73508 |  |  |  | 1 | #REF! | 32,98 --> ai.016 placa spanacustic c/fibra vidrio 25 mm (1,22 x 0,61m) se deja de relevar a partir de marzo 2014 | Se deja de relevar a partir de Marzo 2014
ai.017 | microesfera de vidrio | kg | 4.3 |  |  | 2.4793 | Cleanosol |  |  |  | 1 | #REF!
ar.001 | arena gruesa | m3 | 141.805 | 17 |  |  | valdez - el vallenar-moyano |  |  |  | 2 | #REF!
ar.002 | material de subbase tamaño máx=2"- vial | m3 | 144 | 12.5 | [6 empty] | 2 | #REF!
ar.003 | ripio zarandeado 1/3 | m3 | 126.06 | 14.25 | [6 empty] | 2 | #REF!
ar.004 | ripiosa | m3 | 142.07 | 15.75 | [6 empty] | 2 | #REF!
ar.005 | enlame | m3 | 119.485 | 12.75 | [6 empty] | 2 | #REF!
ar.006 | arena mediana | m3 | 155.9867 | 17 | [6 empty] | 2 | #REF!
ar.007 | arido p/base max 1 1/2"- vial | m3 | 130.86 | 14.17 | [6 empty] | 1 | #REF!
ar.008 | material de subbase tamaño máx=11/2"-vial | m3 | 132.5635 | 13.057 | [6 empty] | 3 | #REF!
ar.009 | arido grueso lavado1 : 5 | m3 | 129.14 |  |  | 12.5 |  |  |  |  | 1 | #REF!
ar.009 | ripio lavado 1/5" | m3 | 129.14 | 14.17 | [7 empty] | #REF!
ar.010 | piedra bola | m3 | 157.115 | 16.667 | [6 empty] | 3 | #REF!
az.001 | azulejo 15x15 blanco | m2 | 54.35 | 9.106 |  |  | milagro - barugel |  |  |  | 2 | #REF!
bl.002 | bloque de H° de 19 x 19 x 39 | u | 11.57 | 1.149 |  |  | milagro - sansone |  |  |  | 2 | #REF!
bl.003 | viguetas pretensadas 3.90 m. | m | 35.5616 | 6.351 |  |  | ceramica del norte |  |  |  | 1 | #REF!
ca.001 | puerta tablero 0.90 x 2.00 cedro | u | 2312.44 | 334.251 |  |  | hb (ex-plegamet) - estilo y diseño(ex-polimat) - misa |  |  |  | 3 | #REF!
ca.002 | placard c/ptas. placas incl. inter.c/ melamina | u | 2312.44 |  |  | misa |  |  | elimino misa de los proveedores |  | 1 | #REF!
ca.003 | cerradura de seguridad | u | 96.64 | 14.165 | [6 empty] | 2 | #REF!
ca.008 | puerta placa 0,70 x 2,00 | u | 635.31 | 93.331 | [6 empty] | 3 | #REF!
ca.013b | ventana 2 H. abrir c/mco.met. 1,20x1,10 | u | 871.59 | 281.586 | [6 empty] | 2 | #REF!
ch.002 | chapa FºCº acanalada de 6 mm, de 1.10m.x 2.44m. | u | 170.25 | 35.537 |  |  | sansone |  |  |  | 1 | #REF!
ch.004 | chapa de hierro N°16 DD de 1 x 2 m. | kg | 11.585 | 2.148 |  |  | promet-hierronort-himeco |  | 2 |  | 3 | #REF!
ch.006 | chapa H°G° N°27, 3.05 x 1.10 m. | u | 195.85 | 37.463 |  |  | 1097 | x10 |  |  | 3 | #REF!
ch.010 | chapa de hierro N°18 DD de 1 x 2 m. | kg | 11.7333 | 2.238 |  |  | 1818 |  |  |  | 3 | #REF!
ch.011 | caño estructural redondo 3" x 1,6 x 6mt. | m | 40.84 | 6.425 |  |  | -108 |  |  |  | 3 | #REF!
ch.012 | caño estructural 40x80x1,6x 6 m | u | 248.1167 | 37.276 | [7 empty] | #REF!
ch.013 | caño estructural 30x40x1,2x 6 m | u | 111.5067 | 19.749 | [7 empty] | #REF!
ch.020 | Perfil chapa galv. Solera de 35 mm x 2,60 m (para cielorraso) | u | 19.7 | 3.63 | [6 empty] | 1 | #REF!
ch.021 | Perfil chapa galv. Solera de 70 mm x 2,60 m (para pared) | u | 26.82 | 5.08 | [7 empty] | #REF!
el.009 | cable desnudo cobre 7x0,50 mm2 | u | 2.9018 | 0.27 | [7 empty] | #REF!
el.010 | pilar de luz simple completo | u | 595.04 | 99.174 |  |  | 0.64463 |  |  |  | 1 | #REF!
el.020 | caja medidor 220V policarbonato EDESA | u | 71.2733 | 25.564 |  |  | feltrin - oiel - RD electr |  |  |  | 3 | #REF!
el.022 | cable cobre desnudo 7 x 0,85 mm2 | m | 7.4956 | [8 empty] | #REF!
el.023 | cable cobre aislado 1 x 2.5 mm2. | m | 4.1167 | 0.552 |  |  | *(RD en Agosto cotizò con IVA) |  |  |  | 3 | #REF!
el.024 | CABLE 2*4 SUBTERRANEO | m | 19.99 | 2.807 | [7 empty] | #REF!
el.027 | CABLE 1*1.5 $*MT............... | u | 2.74 | 0.426 | [7 empty] | #REF!
el.057 | caja octogonal chica ch.20 | u | 4.0301 | 0.83 | [7 empty] | #REF!
el.058 | conector hierro 3/4" | u | 1.9537 | 0.39 | [7 empty] | #REF!
el.059 | caja octogonal grande ch.20 | u | 7.9502 | 1.3 | [7 empty] | #REF!
el.060 | caja rectangular 10 x 5 x 4.5 | u | 4.1 | 0.798 | [6 empty] | 3 | #REF!
el.072 | caño semipesado 5/8" x 3 m. | u | 32.304 | 5.395 | [6 empty] | 3 | #REF!
el.073 | caño semipesado 3/4" x 3 m. | u | 40.8612 | 6.46 | [7 empty] | #REF!
el.100 | interruptor termomagnético DIN 1x10 A | u | 41.07 | 4.059 | [6 empty] | 3 | #REF!
el.108 | llave 1 punto y toma 10 A | u | 24.035 | 2.363 | [6 empty] | 3 | #REF!
el.149 | gabinete completo p/ 12 medidores | u | 18000 | 2892.562 | [6 empty] | 2 | #REF!
el.151 | JABALINA SIMPLE 5/8*1000 FACBSA (R.D) | u | 77.71 |  | 12.521 | [6 empty] | #REF!
el.152 | CANO BAJADA MONOF.2BOCA 1.1/4*3 COMPLETO | u | 164.6733 |  | 14.5157 | [6 empty] | #REF!
el.153 | CAJA TABLERO DE 16 X 21 CM. | u | 164.6733 |  | 10.9537 | [6 empty] | #REF!
el.157 | CABLE COBRE DESNUDO 1,37 mm 7*0,50.$*MT. | u | 164.6733 |  | 0.27 | [6 empty] | #REF!
el.158 | CABLE COBRE DESNUDO 3,5mm 7*0,80.$*MT. | u | 164.6733 |  | 0.63 | [6 empty] | #REF!
el.159 | FLORON PLAST REDO BCO. | u | 3.61 |  | 0.36612 | [6 empty] | #REF!
el.160 | ARTEFACTO FLUORESCENTE 2x40 W COMPLETO | u | 227.565 |  | 2.6529 | [6 empty] | #REF!
el.161 | LLAVE 1 PTO.EXT.LUMIN.MIG.1787 PLASNAVI | u | 12.8559 |  | 4.5537 | [6 empty] | #REF!
el.162 | LLAVE 2 PTOS.EXT.LUMIN.MIG.1788 PLASNAVI | u | 12.8559 |  | 5.5868 | [6 empty] | #REF!
el.163 | LLAVE 1 TOM.EXT.LUMIN.MIG.1792 PLASNAVI | u | 12.8559 |  | 4.6967 | [6 empty] | #REF!
el.164 | ROSETA DE MADERA REDONDA 10 CM | u | 2.34 |  | 0.32231 | [6 empty] | #REF!
el.165 | PORTALAMPARA BAK.3 PZ.NEGRO 515 | u | 7.2 |  | 0.62397 | [6 empty] | #REF!
el.166 | RECEPTACULO CURVO NEG BAK.584 | u | 10.81 |  | 0.89174 | [6 empty] | #REF!
el.167 | CAÑO 3/4 SEMIPESADO X 3 MTS | u | 10.81 |  | 6.46 | [6 empty] | #REF!
el.168 | CONECTORES HIERRO DE 5/8" | u | 1.92 |  | 0.28 | [6 empty] | #REF!
el169 | CONECTORES HIERRO DE 3/4" | u | 16.51 | 0.39 | [7 empty] | #REF!
el.170 | CAJA CUADRADAS 10*10 N°20 | u | 11.12 |  | 1.66 | [6 empty] | #REF!
el171 | CAJA OCTOGONALES GRANDES N°20 | u | 16.51 | 1.3 | [7 empty] | #REF!
el172 | CAJA OCTOGONALES CHICAS N°20 | u | 16.51 | 0.83 | [7 empty] | #REF!
el.175b | CABLE 1*1 $*MT................. | u | 17.61 |  | 0.325 | [6 empty] | #REF!
eq.001b | camión Ford 14000 Diesel | u | 546606.33 | 72479.3359 |  |  | precio registro |  |  |  | 1 | #REF!
eq.001' | camión Ford 14000 Diesel | h | 565898.8556 | 0 | [5 empty] | 72396.6942 |  | #REF!
eq.002b | equipo volquete BACO 7 m3 | u | 89592.76 | 12231.4053 |  |  | precio registro |  |  |  | 1 | #REF!
eq.003 | canasta 1 (camión volcador) | h | 501.17 | 72.429 | [7 empty] | #REF! | EQUIVALENTE A EQ.012 | A partir de marzo 2014 utilizar eq.012
eq.004 | canasta 2 (mixer 5m3) | h | 727.26 | 105.05 | [6 empty] | 1 | #REF! | EQUIVALENTE A EQ.020 | A partir de marzo 2014 utilizar eq.020
eq.005 | canasta 3 (retroexcavadora 87 HP) | h | 402.25 | 63.716 | [6 empty] | 1 | #REF! | EQUIVALENTE A EQ.008 | A partir de marzo 2014 utilizar eq.008
eq.006 | gasoil | l | 8.3 | 1.216 |  |  | precio registro |  |  |  | 1 | #REF!
eq.007 | retroexcavadora 87 H.P. | u | 1055405.3754 | 255078.03 | [6 empty] | 1 | #REF!
eq.008 | retroexcavadora 87 H.P. | h | 402.25 | 63.716 | [7 empty] | #REF!
eq.009 | motoniveladora 180 H.P. | u | 1610133.1909 | 413569.64 | [6 empty] | 1 | #REF!
eq.010 | motoniveladora | h | 623 | 105.834 | [7 empty] | #REF!
eq.011 | camión volcador 140 H.P. | u | 1159176.63 | 212400 |  |  |  | "camion regador 140 hp" estaria formado por camion volcador con equipo regador |  |  | 1 | #REF!
eq.012 | camión volcador 140 H.P. | h | 501.17 | 72.429 | [7 empty] | #REF!
eq.013 | pala cargadora 140 H.P. | u | 1464181.429 | 379549.53 | [6 empty] | 1 | #REF!
eq.014 | pala cargadora 140 H.P. | h | 486.22 | 92.042 | [7 empty] | #REF!
eq.015 | rodillo neumático autopropulsado 70 HP | u | 886444.17 | 236000 | [6 empty] | 1 | #REF!
eq.016 | rodillo neumático autopropulsado 70 HP | h | 299.78 | 57.27 |  |  |  | Importe |  |  |  | #REF!
eq.017 | vibrocompactador autopropulsado 120 HP | u | 1190048.37 | 374650 | [6 empty] | 1 | #REF!
eq.018 | vibrocompactador autopropulsado 120 HP | h | 419.14 | 86.679 | [7 empty] | #REF!
eq.019 | camión mixer 5 m3 240 H.P. | u | 1666568.69 | 295000 | [6 empty] | 1 | #REF!
eq.020 | mixer hormigón 5 m3 | h | 727.26 | 105.05 | [7 empty] | #REF!
eq.021 | planta elaboradora de hormigón 60 H.P. | u | 678862.81 | 177000 | [6 empty] | 1 | #REF!
eq.022 | planta eleboradora de hormigón | h | 257.31 | 43.075 | [7 empty] | #REF!
eq.024 | topadora D-7 200 H.P. | u | 2309826.3032 | 610060 | [6 empty] | 1 | #REF!
eq.025 | topadora D-7 200 H.P. | h | 690.38 | 135.452 | [7 empty] | #REF!
eq.026b | aserradora pavimento 8 H.P. | u | 27783.45 | 16320 | [6 empty] | 1 | #REF!
eq.027 | aserradora pavimento 8 H.P. | h | 27783.45 | 0 | [7 empty] | #REF!
eq.028b | bomba a explosión 5 H. P. | u | 6080.69 | 13464 | [6 empty] | 1 | #REF!
eq.029 | bomba a explosión 5 H. P. | h | 6080.69 | 0 | [7 empty] | #REF!
eq.030 | camión con acoplado 15m3 312 H.P. | u | 1961734.3524 | 1101600 | [6 empty] | 1 | #REF!
eq.031 | camión con acoplado 15m3 312 H.P. | h | 221586 | 0 | [7 empty] | #REF!
eq.040 | plancha vibradora a explosión 6 H.P. | u | 27517.9935 | 20400 | [6 empty] | 1 | #REF!
eq.041 | plancha vibradora a explosión 6 H.P. | h | 19833.66 | 0 | [7 empty] | #REF!
eq.044b | regla vibradora 8 H.P. | u | 85994.83 | 32640 | [6 empty] | 1 | #REF!
eq.046 | regla vibradora 8 H.P. | h | 85994.83 | 0 | [7 empty] | #REF!
eq.048 | rodillo neumático de arrastre | u | 231235.01 | 187680 | [6 empty] | 1 | #REF!
eq.049 | rodillo neumático de arrastre | h | 231235.01 | 0 | [7 empty] | #REF!
eq.050 | rodillo pata de cabra de arrastre | u | 150805.57 | 122400 | [6 empty] | 1 | #REF!
eq.051 | rodillo pata de cabra de arrastre | h | 150805.57 | 0 | [7 empty] | #REF!
eq.052 | rodillo vibrador de arrastre 60 H.P. | u | 170912.81 | 138720 | [6 empty] | 1 | #REF!
eq.053 | rodillo vibrador de arrastre 60 H.P. | h | 170912.81 | 0 | [7 empty] | #REF!
eq.054 | tanque acoplado 10000 litros | u | 71957.6229 | 40800 | [6 empty] | 1 | #REF!
eq.055 | tanque acoplado 10000 litros | h | 79660.63 | 0 |  |  |  | 5900 |  |  |  | #REF!
eq.058b | tractor engomado 100 H.P. | u | 859764.71 | 191760 | [6 empty] | 1 | #REF!
eq.059 | tractor engomado 100 H.P. | h | 859764.71 | 0 | [7 empty] | #REF!
eq.060b | vibrador inmersión a nafta 4 H.P. | u | 20445.81 | 16320 | [6 empty] | 1 | #REF!
eq.061 | vibrador inmersión a nafta 4 H.P. | h | 20445.81 | 0 |  |  |  | 856 |  |  |  | #REF!
eq.062 | martillo neumático | u | 23386.5297 |  |  | 2891 | altobelli Martillo rompe pavimento + Juego de manguera y tres puntas |  |  |  | 1 | #REF!
eq.063 | martillo neumático | h | 23386.5297 | [8 empty] | #REF!
eq.064 | cortadora de hierro eléctrica tipo Simplex 32 | u | 23386.5297 |  |  | 20310.24 | tekno bomba |  |  |  | 1 | #REF!
eq.065 | cortadora de hierro eléctrica | h | 23386.5297 | [8 empty] | #REF!
eq.066b | motocompresor tipo P185 WR | u | 183645 |  |  | 44250 | macrosa |  |  |  | 1 | #REF!
eq.067 | motocompresor | h | 183645 | [8 empty] | #REF!
eq.068 | grupo electrógeno CAT (3306ATAAC) 250 KV Stan by | u | 183645 |  |  | 63130 | macrosa |  |  |  | 1 | #REF!
eq.069 | grupo electrógeno CAT (3306ATAAC) 240 KV Stan by | h | 183645 | [8 empty] | #REF!
eq.070b | equipo regador de agua cap. 6000 lt | u | 114000 |  |  | 28900 | fracchia |  |  |  | 1 | #REF!
eq.071 | equipo regador de agua cap. 6000 lt | h | 114000 | [8 empty] | #REF!
eq.072b | equipo regador de asfalto cap 5000 lt | u | 278000 |  |  | 68500 | fracchia | se formaria c/camión volcador |  |  | 1 | #REF!
eq.073 | equipo regador de asfalto cap 5000 lt | h | 278000 |  |  |  | fracchia |  |  |  |  | #REF!
eq.074b | barredora sopladora | u | 184000 |  |  | 39500 | fracchia |  |  |  | 1 | #REF!
eq.075 | barredora sopladora | h | 184000 | [8 empty] | #REF!
eq.076 | Compactadora de Suelo Rodillo Liso 145 HP CS 533 D | u | 979440 |  |  | 237770 | macrosa | 4373760 | Para los meses anteriores se tomaba una aplanadora CAT 825G Serie II, el valor en uss era de 536.00 EXCESIVO |  |  | #REF!
eq.077 | aplanadora autopropulsado | h | 979440 | [8 empty] | #REF!
eq.078 | camioneta pick up cabina simple | u | 213262.44 |  |  | 93840 | isuzo motors |  |  |  | 1 | #REF!
eq.079 | camioneta | h | 213262.44 | [8 empty] | #REF!
eq.080 | nafta super | l | 9.5 | 1.686 |  |  | precio registro |  |  |  | 1 | #REF!
eq.082 | rastra de disco DUMAIRE R-10(TATU) de 40 x 26" | u | 182651.352 |  |  | 24761.31 | cornejo rovaletti |  |  |  | 1 | #REF!
eq.083 | rastra de disco | h | 200644.61 | [8 empty] | #REF!
eq.084 | dobladora de hierro Trebol | u | 200644.61 |  |  | 37429.92 | tekno bomba |  |  |  | 1 | #REF!
eq.085 | dobladora de hierro Trebol | h | 200644.61 | [8 empty] | #REF!
eq.086 | vibrador de placa Waker BPS | u | 40274.3 |  |  | 32134.08 | tekno bomba |  |  | 350900 | 1 | #REF!
eq.087 | vibrador de placa Waker BPS | h | 40274.3 | [6 empty] | precio ant.U$S |  | #REF!
eq.088 | planta de asfalto 80 Tn/h c/filtro de manga | u | 4303080.2332 |  |  | 1076027.8 | Covema cotizó e $ sin grupo electróg. |  | 287117.76 | eq.113 grupo electrógeno CAT (3306ATAAC) 275 KVA Stanby Cotiza Macrosa |  | #REF!
eq.089 | planta de asfalto 80 Tn/h c/filtro de manga | h | 7345800 | [8 empty] | #REF!
eq.090 | Grúa hidráulica Hidrogrubert N 10000 - Tm | u | 216502.3636 |  |  | 49973 | Altobelli |  |  |  | 1 | #REF!
eq.100 | Grúa hidráulica Hidrogrubert N 10000 - Tm | h | 422.88 | 420.6406 | [7 empty] | #REF!
eq.102 | terminadora de asfalto CIBER SA 115 CR serie 135 | u | 2051939.1813 |  |  | 481724 | Covema cotizó e $ |  |  |  | 1 | #REF!
eq.103 | terminadora de asfalto CIBER 115CR serie 135 | h | 3444000 | [8 empty] | #REF!
eq.104 | retroexcavadora s/oruga 140 HP 0,80m3 (CAT 320) | u | 1486300.2 |  |  | 356950 | macrosa |  |  |  | 1 | #REF!
eq.105 | retroexcavadora s/oruga 140 HP 0,80m3 | h | 461.66 |  |  |  |  | #REF! |  |  |  | #REF!
eq.106 | camión M. Benz 1218-42 | u | 601238.85 | 80542.99 | [7 empty] | #REF!
eq.107 | camión M. Benz 1620-45 | u | 672800.14 | 118054.29 | [7 empty] | #REF!
eq.108 | cubierta 900x20 c/tacos | u | 4504.4067 | 554.55 | [7 empty] | #REF!
eq.109 | cubierta 1000x20 c/tacos | u | 5617.3567 | 692.56 | [7 empty] | #REF!
eq.110 | cubierta 1100x20 c/tacos | u | 6279.34 | 762.81 | [7 empty] | #REF!
eq.111 | equipo acoplado p/camion 1218-42 | u | 87649.77 | 9504.13 | [7 empty] | #REF!
eq.112 | equipo acoplado p/camion 1620-45 | u | 87649.77 | 9504.13 | [7 empty] | #REF!
eq.200 | matafuegos 5 kg tipo ABC | u | 742.25 |  |  | 63.6364 | matafuegos salta CON IVA |  |  |  | 1 | #REF!
fi.023 | tasa cartera general BNA | % | 18.85 | 0.1885 | [6 empty] | 1 | #REF!
fi.024 | cotización dólar promed. mensual | $ | 8.16 | 2.95 |  |  | precio registro | 2.8605 |  |  | 1 | #REF!
fi.025 | tasa comerc. y financ. eq. Importado | % | 12.2 | 0.122 | [6 empty] | 1 | #REF!
fi.026 | derechos de aprobación C.Profes. | u | 120 | 120 |  |  | Consejo Profesional |  |  |  | 1 | #REF!
fi.027 | copia xerox de planos | m2 | 17.7 | 9.5 |  |  | copyshow |  |  |  | 1 | #REF!
fi.028 | seguro 1218-42($/año) | u | 10277.56 | 1033.2 | [7 empty] | #REF!
fi.029 | seguro 1620-45($/año) | u | 11580.08 | 1033.2 | [7 empty] | #REF!
fo.010 | árboles para forestación - fresno | u | 57.2979 | 15.17 |  |  | vivero san cayetano-vivero las margaritas |  |  |  | 1 | #REF!
fo.020 | mantillo | bolsa | 16.51 | 2.2 | [6 empty] | 1 | #REF!
ga.005 | Pegamento p/polyguard 1 litro | u | 167.03 | 47.13 | [7 empty] | #REF!
ga.008 | Sombrerete chapa aprobado de 100 c/tornillos | u | 77.51 | 9.33 | [7 empty] | #REF!
ga.010 | caño de chapa galvanizada | m | 41.25 | 6.2206 |  |  | galvitub |  |  |  | 1 | #REF!
ga.011 | componentes epoxi x 1/4lt. | u | 71.5818 | 11.07 |  |  | Gas Service |  |  |  | 1 | #REF!
ga.020 | gabinete medidor gas | u | 289.26 | 60.69 | [6 empty] | 2 | #REF!
ga.113 | calefactor TB 3800 calorias | u | 1005.37 | 290.91 | [6 empty] | 1 | #REF!
ga.114 | calefón 14 litros blanco | u | 1768.595 | 317.6 | [6 empty] | 1 | #REF!
ga.116 | cocina 4 hornallas | u | 1879.34 | 267.44 | [6 empty] | 1 | #REF!
ga.126 | regulador y flexible p/gas natural | u | 250.82 | 37.0661 | [6 empty] | 1 | #REF!
ga.137 | llave p/gas cromada 1/2" | u | 146.5947 | 9.58 | [6 empty] | 1 | #REF!
ga.138 | llave p/gas cromada 3/4" | u | 151.605 | 11.99 | [7 empty] | #REF!
ga.150 | caño extruído 19 mm | m | 34.81 | 6.92 | [6 empty] | 1 | #REF! | 34.81
ga.152 | Caño epoxi 13 mm | m | 27.395 | 31.68 | [7 empty] | #REF!
ga.153 | caño epoxi 19 mm | m | 31.785 | 5.15 | [6 empty] | 1 | #REF!
ga.156 | caño epoxi 25 mm | m | 47.14 | 7.28 | [6 empty] | 1 | #REF!
ga.159 | codo epoxi 13 mm | u | 8.59 | 1.35 | [7 empty] | #REF!
ga.160 | codo epoxi 19 mm | u | 10.7867 | 1.2397 | [6 empty] | 1 | #REF!
ga.161 | LLAVE PASO GAS BRONCE ½" | u | 21.685 | 9.58 | [7 empty] | #REF!
ga.162 | LLAVE PASO GAS BRONCE 3/4" | u | 204.9599 | 11.99 | [7 empty] | #REF!
ga.164 | CAÑO EPOXI 13 MM | m | 46.7322 | 31.68 | [7 empty] | #REF!
ga.165 | CODOS HH 90° EPOXI 1/2" | u | 46.7322 | 1.35 | [7 empty] | #REF!
ga.166 | CODOS HH 90° EPOXI 3/4" | u | 10.09 | 1.2397 | [7 empty] | #REF!
ga.167 | NIPLES EPOXI DE 10 CM. 3/4 73022 L.T | u | 4.52 | 1.13 | [7 empty] | #REF!
ga.168 | TEES RED. EPOXI 3/4"*1/2" 73235 | u | 16.6022 | 1.85 | [7 empty] | #REF!
ga.169 | BUJES RED. EPOXI 3/4*1/2 73289 | u | 12.075 | 0.61 | [7 empty] | #REF!
ga.170 | TAPON MACHO EPOXI DE 1/2 73340 L.T | u | 17.215 | 0.51 | [7 empty] | #REF!
ga.171 | TAPON MACHO EPOXI DE 3/4 73342 L.T | u | 28.78 | 0.76 | [7 empty] | #REF!
ga.172 | POLYGUARD 660 DE 0,05 X 10 MTS. | u | 36.33 | 14.11 | [7 empty] | #REF!
ga.174 | SOMBRERETE CHAPA APROBADO DE 100 C/TORN. | u | 168.44 | 9.26 | [7 empty] | #REF!
ga.180 | buje reduccion epoxi 3/4" x 1/2" | u | 6.65 | 0.61 | [7 empty] | #REF!
ga.200 | tapon macho epoxi 3/4" | u | 7.805 | 0.76 | [7 empty] | #REF!
ga.201 | tapon macho epoxi 1/2" | u | 5.015 | 0.51 | [7 empty] | #REF!
la.001 | ladrillo común de 1ra.calidad | mil | 1800 | 165.29 |  |  | precio El Milagro-Ruiz Ladrillo |  |  |  | 2 | #REF!
la.002 | ladrillo hueco 8T 12x18x30 | u | 3.83 | 0.64 |  |  | ceramica del norte |  |  |  | 1 | #REF!
la.006 | ladrillo hueco 6T 8x18x30 | u | 3 | 0.48 |  |  | ceramica del norte |  |  |  | 1 | #REF!
la.008 | ladrillo hueco 9T 18x18x30 | u | 5.17 | 0.84 |  |  | ceramica del norte |  |  |  | 1 | #REF!
la.009 | ladrillo hueco portante 18x 18x30 | u | 7.03 | 1.1 |  |  | ceramica del norte |  |  |  | 1 | #REF!
la.010 | bovedilla cerámica para viguetas 12,5x40x25 | u | 7.88 | 1.09 |  |  | ceramica del norte |  |  |  | 1 | #REF!
li.001 | adhesivo p/piso cerámico | kg | 2.1 | 0.34 |  |  | milagro - barugel |  |  |  | 2 | #REF!
li.004 | cal hidratada en bolsa | kg | 1.57 | 0.17289 | [6 empty] | 1 | #REF!
li.005 | cemento blanco | bolsa | 74.25 | 54 |  |  | la industrial |  |  |  | 1 | #REF!
li.006 | cemento Portland | kg | 1.65 | 0.28 |  |  | loma negra-minetti |  | 0.2626 |  | 2 | #REF!
|  |  |  | 172.9 |  |  | El Milagro |  |  |  | 1 | #REF! | *** | li.007 Cal hidratada a granel se deja de relevar a partir de Marzo 2014 - Utilizar li.004
li.009 | yeso blanco | kg | 3.3833 | 0.43 |  |  | pint. Martin-Martel-América |  |  |  | 3 | #REF!
ma.001 | madera 1ra. pino nacional cepillada | m2 | 90.645 | 13.44 |  |  | leon maderas (descontar iva)- cedroran |  |  |  | 2 | #REF!
ma.002 | tirante pino 3"x3" s/cepillar | m | 19.46 | 2.59 | [6 empty] | 2 | #REF!
ma.003 | madera machimbrada pino 1"x6" | m2 | 96.1 | 14.88 | [6 empty] | 2 | #REF!
ma.004 | madera machimbrada pino 3/4" | m2 | 75.095 | 11.16 | [7 empty] | #REF!
ma.006 | madera 1" pino nacional s/cepillar | m2 | 77.815 | 10.5785 | [6 empty] | 2 | #REF!
ma.006 | madera 1ra. pino nacional s/cepillar | m2 | 77.815 | 11.49 | [6 empty] | 2 | #REF!
ma.007 | madera machimbrada pino 1/2" | m2 | 48.275 | 7.44 | [7 empty] | #REF!
ma.008 | zocalo pino 7 cm | m | 8.82 | 0.91 | [7 empty] | #REF!
ma.010 | tirante pino 3x6" | m | 44.24 | 6.5 | [6 empty] | 2 | #REF!
ma.011 | fenólicos 15 mm. (1,60 x 2,20 m) | m2 | 133.345 | 24.8065 | [7 empty] | #REF!
ma.012 | fenólicos 18 mm. (1,60 x 2,20 m) | m2 | 164.295 | 28.105 | [7 empty] | #REF!
ma.015 | listones pino 1x2" | m | 4.195 | 0.63 | [6 empty] | 2 | #REF!
ma.016 | madera dura 11/2"x2" cepillada | m | 22.11 | 3.9669 | [7 empty] | #REF!
ma.017 | madera dura 11/2" | m2 | 305.77 | 48.6777 | [7 empty] | #REF!
ma.018 | madera dura 3"x3" | m | 41.14 | 7.7934 | [7 empty] | #REF!
ma.020 | tirante pino 2x3" | m | 16.04 | 2.2397 | [6 empty] | 2 | #REF!
ma.021 | poste de quebracho entero 2,40m | u | 264.46 |  |  | 27 | gerala |  |  |  | 1 | #REF!
ma.022 | medio poste de quebracho 2,20 | u | 147.11 |  |  | 18 | gerala |  |  |  | 1 | #REF!
ma.023 | varillones de 1,40 mts. | u | 11.57 |  |  | 1.1 | gerala |  |  |  | 1 | #REF!
ma.024 | varillas de 1,20 mts. | u | 9.92 |  |  | 0.9 | gerala |  |  |  | 1 | #REF!
ma.025 | tranqueras 1,50 altox6,00 ancho | u | 3674.8 |  |  | 1323 | gerala |  |  |  | 1 | #REF!
ma.026 | tablones pino 2"x15" | m2 | 239.72 | 27.76 | [7 empty] | #REF!
mo.001 | oficial especializado | h | 74.26 | 5.612 |  |  | Contempla Nvo. Incr. Salar | 0.60739 | ($ 100 x 6,90%)/170Hs |  | 1 | #REF!
mo.002 | oficial | h | 63.28 | 5.378 |  |  |  | 6.9% | obra social+gremio |  | 1 | #REF!
mo.003 | medio oficial | h | 58.34 | 5.221 | [6 empty] | 1 | #REF!
mo.004 | ayudante | h | 53.57 | 5.182 | [6 empty] | 1 | #REF!
mo.005 | adicional p/especialidad | h | 63.7033 | 5.3907 | [6 empty] | 1 | #REF!
mo.006 | cuadrilla tipo UOCRA | h | 58.06 | 5.268 | [6 empty] | 1 | #REF!
mo.007 | cuadrilla tipo U.G.A.T.S. | h | 67.43 | 5.464 | [6 empty] | 1 | #REF!
mo.008 | chofer | h | 74.26 | 5.612 | [7 empty] | #REF!
pb.010 | cuerpo motorarg CFD 675/30 30H.P. | u | 18223.14 | 2468.23 |  |  | gomez rocco |  |  |  | 1 | #REF!
pb.020 | motor motorarg S6 R4/30 30 H.P. | u | 18817.19 | 2850.02 | [7 empty] | #REF!
pb.030 | arrancador suave WEG SSW-04.60 p/30H.P. | u | 7968.33 | 2139.79 | [6 empty] | 1 | #REF!
pb.040 | bomba dosivac milenio 015 1.45 lts/h | u | 1976.03 | 667.562 | [6 empty] | 1 | #REF!
pb.050 | cable pirelli sintenax viper 3x35 | m | 205.79 | 26.86 | [6 empty] | 1 | #REF!
pb.060 | caño H°G° RyC 4" | m | 494.83 | 42.23 | [6 empty] | 1 | #REF!
pi.003 | aguarrás | l | 23.6267 | 3.64 |  |  | martin- martel-america |  |  |  | 3 | #REF!
pi.005 | antióxido rojo plata x 4 lts. | u | 223.16 | 35.25 | [7 empty] | #REF!
pi.010 | esmalte sintetico x 4 lts blanco | u | 264.4367 | 39.92 | [7 empty] | #REF!
pi.016 | pintura al agua bolsa 4 kg | u | 21.0967 | 2.31 | [6 empty] | 3 | #REF!
pi.018 | pintura al latex - lata 20 lts, | u | 706.3933 | 135.59 | [6 empty] | 3 | #REF!
pi.019 | pintura asfáltica secado rapido | l | 17.1 | 3.6825 |  |  |  |  | RENDIM. |  | 2 | #REF!
pi.020 | enduído plástico | l | 30.87 | 3.73 |  |  |  | DATOS | $xUn |  | 3 | #REF!
pi.022 | salpicado plástico blanco tipo Igam | kg | 7.59 | 1.49 |  |  | Salp. Tersuax30k | 25.894 | 0.86313 | 1.7965 | 1 | #REF!
pi.025 | barniz sintético | l | 55.5367 | 7.18 |  |  | Plast.x1,5 ltx30k | 14 | 0.93333 | 1.4847 | 3 | #REF!
pi.030 | fijador al agua | l | 33.42 | 4.32 | [6 empty] | 3 | #REF!
pi.031 | pintura siliconadas p/ladrillos | l | 58.5033 | 9.12 | [6 empty] | 3 | #REF!
pi.032 | thinner | l | 29.4667 | 3.33 | [6 empty] | 3 | #REF!
pi.033 | papel lija mediana | u | 2.7833 | 0.58 | [7 empty] | #REF!
pl.001 | placa durlock 1.20mx2.40m 9,5mm | u | 74.0519 | 13.38 |  |  | saltapor |  |  |  | 1 | #REF!
pl.002 | placa durlock 1.20mx2.40m 12.50mm | u | 67.85 | 13.88 |  |  | saltapor |  |  |  | 1 | #REF!
pre.010 | poste intermedio x 3,05 m | u | 159.505 | 21.74 |  |  | ing. Wierna - Cear |  |  |  | 2 | #REF!
pre.030 | poste esquinero x 3,05 m | u | 257.85 | 34.36 | [6 empty] | 2 | #REF!
ra.016 | caño Pead Agua20mm | m | 6.4167 | 0.83 |  |  | Tubonor |  |  |  | 2 | #REF!
ra.020 | caño Pead Agua 63mm | m | 26.2382 | 3.84 |  |  | Tubonor |  |  |  | 1 | #REF!
ra.024 | caño Pead Agua 75mm | m | 43.6579 | 5.46 |  |  | Tubonor |  |  |  | 1 | #REF!
ra.028 | cupla Pead Agua 63mm | u | 47.8239 | 25.71 |  |  | Tubonor |  |  |  | 1 | #REF!
ra.030 | cupla Pead Agua 75mm | u | 72.0756 | 39.01 |  |  | Tubonor |  |  |  | 1 | #REF!
ra.032 | te normal Pead Agua 63mm | u | 183.7501 | 66.88 |  |  | Tubonor |  |  |  |  | #REF!
ra.034 | válvula esclusa doble brida H°D° 63mm | u | 1507.17 | 514.47 |  |  | Tubonor |  |  |  | 1 | #REF!
ra.036 | abrazadera diámetro 63mm con racord de 1/2" | u | 134.74 | 17.5772 |  |  | Tubonor |  |  |  | 2 | #REF!
rc.010 | marco y tapa H°D° 85/90Kg. Sist. Abisagrado | u | 842.05 | 361.75 |  |  | Tubonor |  |  |  | 1 | #REF!
rc.020 | caño PVC Cloacal JE 160mm | m | 102.0977 | 14.49 |  |  | Tubonor |  |  |  | 1 | #REF!
re.005 | Cruceta de H°A° MN 157 (2,20 m) c/ganchos | u | 4275.4955 | 179 |  |  | zoricich-oiel |  |  |  | 1 | #REF!
re.010 | Cruceta de Hº Aº separadora | u | 4179.9612 | 158 | [6 empty] | 1 | #REF!
re.015 | Columna de Hº Aº Vº de 10,50/1000/3 | u | 16460.3798 | 1120 | [6 empty] | 1 | #REF!
re.020 | Columna de HºAºVº de 9,5/900/3 | u | 14322.7125 | 858 | [6 empty] | 1 | #REF!
re.025 | Poste de eucaliptus creosotado 11 m | u | 305 | 198 | [6 empty] | 1 | #REF!
re.030 | Descargador óxido de zinc con desligador | u | 633.7462 | 252 |  |  | oiel-ampere tucuman |  |  |  | 2 | #REF!
re.035 | Cable de Cu desnudo de 50 mm² de Secc. | m | 93.015 | 8.876 | [6 empty] | 2 | #REF!
re.040 | Conductor desnudo de cobre de 16 mm² | m | 28.815 | 2.843 | [6 empty] | 2 | #REF!
re.043 | Cable de Al desnudo de 50 mm² de Secc. | m | 15.26 | 2.2314 | [6 empty] | 2 | #REF!
re.045 | Conductor Cu preensamblado 3x95 + 1x50 m | m | 90.5526 | 16.4463 | [6 empty] | 2 | #REF!
re.050 | Conductor CU forrado 1 x 35 mm² | m | 60.7104 | 7.7521 | [6 empty] | 2 | #REF!
re.055 | Conductor prerreunido 4 x 10 mm² | u | 72.1572 | 8.9339 | [6 empty] | 2 | #REF!
re.060 | Transformador de potencia 13,2 KV, 315/0,4/0,231 KVA | u | 101720.325 | 10000 |  |  | iatra |  |  |  | 1 | #REF!
re.065 | Artefacto Strand MB 70 con SAP 250 W | u | 2534.84 | 277.4 |  |  | strand |  |  |  | 1 | #REF!
re.070 | Aislador Orgánico 13,2/33kv | u | 172.81 | 49.7273 |  |  | ampere norte tucuman sujeto a nuevo precio |  |  |  | 2 | #REF!
re.075 | Seccionador fusible XS | u | 1013.516 | 156.1157 | [6 empty] | 2 | #REF!
re.080 | Jabalina tipo Cooperweld 1,50x3/4" | u | 159.04 | 12.5207 | [6 empty] | 2 | #REF!
re.085b | Caja de distribución polyester conj. Secc. APR c/fusibles SETA | u | 159.04 | 49.2975 | [6 empty] | 2 | #REF!
re.090 | Cajas de derivación trifásica RBT | u | 2051.86 | 114.7521 | [6 empty] | 2 | #REF!
re.095 | Gabinete estanco PVC 600x600x300 c/cerrad. AºPº | u | 1890.2732 | 156.2562 | [6 empty] | 2 | #REF!
re.100 | Juego de retensión completo | u | 658.62 | 21.3719 | [6 empty] | 2 | #REF!
re.105 | Juego de suspensión completo | u | 1270.4863 | 9.4876 | [6 empty] | 2 | #REF!
re.110 | Morseto de retensión - grampa peine | gl | 14.8466 | 3.39 | [6 empty] | 2 | #REF!
rg.004 | cupla E/F Gas PE80 50mm | u | 57.96 | 18.9008 | [6 empty] | 1 | #REF!
rg.006 | cupla E/F Gas PE80 63mm | u | 57.96 | 18.9008 | [6 empty] | 1 | #REF!
rg.008 | tubo Pead Gas 25mm 4bar | m | 6.7834 | 1.3554 | [6 empty] | 1 | #REF!
rg.018 | tubo Pead Gas 50mm 4bar | m | 27.5 | 5.1322 | [6 empty] | 1 | #REF!
rg.020 | tubo Pead Gas 63mm 4bar | m | 43.74 | 8.0992 | [6 empty] | 1 | #REF!
rg.024 | ramal Deriv. Gas E/F PE80 63x50mm | u | 43.74 | 91.876 | [6 empty] | 1 | #REF!
rg.026 | te Normal Gas E/F PE80 63mm | u | 161 | 77.3967 | [6 empty] | 1 | #REF!
rg.028 | toma Servicio Gas E/F 63x25mm | u | 127.05 | 40.5041 | [6 empty] | 1 | #REF!
rg.030 | toma Servicio Gas E/F 50x25mm | u | 127.05 | 40.5041 | [6 empty] | 1 | #REF!
rv.010 | adoquines para pavimento | m2 | 103.31 | 18.0992 |  |  | sansone |  |  |  | 1 | #REF!
rv.011 | caño chapa ondulada Ø 0,80 mts. | m | 103.31 | 210.16 |  |  | siderar | 217.486 |  |  | 1 | #REF!
rv.012 | caño chapa ondulada Ø 1,00 mts. | m | 103.31 | 264.12 |  |  | siderar | 273.327 |  |  | 1 | #REF!
rv.013 | caño chapa ondulada Ø 2,10 - F1,47 mts. | m | 103.31 | 627.64 |  |  | siderar | 649.519 |  |  | 1 | #REF!
rv.014 | caño chapa ondulada Ø 2,84 mts; F 1,9 mts | m | 103.31 | 1056.48 |  |  | siderar | 1093.308 |  |  | 1 | #REF!
rv.015 | caño chapa ondulada Ø 2,06 mts; F 3,12 mts | m | 103.31 | 1136 |  |  | siderar | 1175.6 |  |  | 1 | #REF!
rv.016 | gavion de 4,00 x 1,00 x 1,00 mts. | u | 1005.9933 | 195.185 |  |  | macaferri | 121.46 |  |  | 1 | #REF!
rv.017 | gavion de 4,00 x 1,50 x 1,00 mts. | u | 1301.8733 | 257.77 |  |  | macaferri | 163.9 |  |  | 1 | #REF!
rv.018 | gavion de 4,00 x 2,00 x 1,00 mts. | u | 1595.9567 | 312.575 |  |  | macaferri | 208.48 |  |  | 1 | #REF!
rv.019 | colchonetas de 4,00 x 2,00 x 0,17 mts. | u | 679.7267 | 163.94 |  |  | macaferri | 132.63 |  |  | 1 | #REF!
rv.020 | malla geotextil 150 grs./m2 | m2 | 8.8733 | 1.823 |  |  | macaferri | 1.9103 |  |  | 1 | #REF!
rv.021 | defensa metálica e=3,2mm x7,62m | u | 725.48 | 35.39 |  |  | arsa | 36.6256 |  |  | 1 | #REF!
rv.022 | poste metálico altura 1500 mm perfil 190x80x4,75 mm | u | 144.69 | 50.1 |  |  | arsa | 51.844 |  |  | 1 | #REF!
rv.023 | poste metálico altura 630 mm perfil 230x120x13 mm c/placa de anclaje | u | 144.69 | 110.76 |  |  | arsa | 114.621 |  |  | 1 | #REF!
rv.024 | alas terminales | u | 119.83 | 53.96 |  |  | arsa | 55.841 |  |  | 1 | #REF!
rv.025 | Emulsión lenta 1 (CRL – 1) | tn | 4381.34 | 785.8 |  |  | petrobras Emulsion Lenta |  |  |  | 1 | #REF!
rv.026 | Emulsión rápida 1 (CRR – 1) | tn | 3888.89 | 775.8 |  |  | petrobras Emulsion Rapida |  |  |  | 1 | #REF!
rv.027 | fuel-oil | tn | 3172.49 | 825.8 |  |  | petrobras Mezcla 70/30 |  |  |  | 1 | #REF!
rv.028 | C.A. (50-60) | tn | 4201.76 | 695.8 |  |  | petrobras Asfalto 70/100 - 50/60 |  |  |  | 1 | #REF!
rv.029 | junta de dilatación | ml | 2900 | 482.8 |  |  | postesados | 499.63 |  |  | 1 | #REF!
rv.030 | apoyo de neoprene | cm3 | 0.26 | 0.043 |  |  | postesados | 0.044085 |  |  | 1 | #REF!
rv.031 | material termosplastico (subcontrato) | m2 | 74.38 | 29 |  |  | cleanosol cotiza en m2 |  |  |  | 1 | #REF!
rv.032 | Diluido Medio 1 (EM – 1) y Rápido 1 (ER – 1) | tn | 5797.52 | 799.4 |  |  | petrobras Diluidos |  |  |  | 1 | #REF!
rv.033 | portico de señal aérea DNV 130 k 16 m. Luz | u | 82000 | 21500 |  |  | cleanosol |  |  |  | 1 | #REF!
rv.034 | columna de brazo tipo DNV 130 k | u | 13322.31 | 3175 |  |  | cleanosol |  |  | 20753.25 | 1 | #REF!
rv.035 | carteles reflectivos 2,10x1,20m | m2 | 1454.55 | 360 |  |  | cleanosol |  | U$S | 25111.4325 | 1 | #REF!
rv.036 | equipo p/laboratorio y oficina | gl | 102152.38 | 22000 |  |  | alein intern sumat. Varios insumos |  |  | 8512.35 | 24 | #REF!
rv.037 | agregado zarand. Pétreo fino vial | m3 | 217.6 | 21.2767 |  |  | moyano | 25725.4636 |  | 26620 | 1 | #REF!
rv.038 | agregado zarand. Pétreo triturado vial | m3 | 258.8497 | 40 |  |  | moyano |  |  | 35775.01 | 1 | #REF!
rv.038b | agregado zarand. Pétreo triturado vial | m3 | 129.5426
rv.039 | material termosplastico | kg | 9.26 | 4.5 |  |  | cleanosol |  |  |  |  | #REF!
sa.001 | ramal Y PVC 0.110x0.110 | u | 63.5013 | 9.9741 |  |  | gas service-tubonor |  |  | 29566.124 | 2 | #REF!
sa.002 | curva PVC 45° 110 | u | 56.883 | 8.2142 | [6 empty] | 2 | #REF!
sa.015 | bacha simple acero inox. 52 x 32x18 | u | 441.2925 | 43.11 | [6 empty] | 1 | #REF!
sa.020 | inodoro sifónico losa | u | 360.075 | 38.36 |  |  | barugel |  |  |  | 1 | #REF!
sa.021 | mochila losa c/ codo | u | 452.52 | 50.8 |  |  | barugel |  |  |  | 1 | #REF!
sa.022 | asiento p/inodoro PVC | u | 452.52 | 8.17 | [7 empty] | #REF!
sa.071 | caño H-3 tricapa 19 mm | m | 17.1218 | 4.24 |  |  | gas service - tubonor |  |  |  | 2 | #REF!
sa.089 | caño PVC 3.2 p/desague cloacal 0.060 x 4 m. | m | 45.5933 | 5.9076 | [6 empty] | 2 | #REF!
sa.090 | caño PVC 3.2 p/desague cloacal 0.110 x 4 m. | m | 57.758 | 6.8149 |  |  | se toma precio registro |  |  |  | 2 | #REF!
sa.108 | codo IPS 19 mm | u | 2.9818 | 0.63 | [6 empty] | 2 | #REF!
sa.111 | codo H°G° 19 mm | u | 9.3929 | 0.89 | [6 empty] | 2 | #REF!
sa.112 | ramal Y PVC Cloacal d=160x110mm | u | 183.9863 | 11.28 | [6 empty] | 2 | #REF!
sa.169 | pileta de patio PVC 5 entradas | u | 50.455 | 10.75 | [6 empty] | 1 | #REF!
sa.194 | TAPON MACHO IPS 1/2" | u | 1.1225 | 0.2755 | [7 empty] | #REF!
sa.195 | TAPON MACHO IPS 3/4 " | u | 1.3628 | 0.2937 | [7 empty] | #REF!
sa.200 | tee IPS 19 mm | u | 3.9063 | 0.88 | [6 empty] | 2 | #REF!
sa.205 | kit medidor agua aprob. ASSA | u | 319.3479 | 47.7585 | [6 empty] | 2 | #REF!
sa.210 | gabinete p/medidor agua aprobado ASSA | u | 155.4 | 24.7108 |  |  | gas service-ing. Wierna-cear |  |  |  | 3 | #REF!
sa.220 | caño H-3 tricapa 25 mm | m | 30.1913 | 5.841 | [6 empty] | 2 | #REF!
sa.221 | sellador p/rosca x 125 cm3 | u | 33.0316 | 6.71 | [7 empty] | #REF!
sa.223 | medidor de agua | u | 501.9384 | 89.85 | [6 empty] | 2 | #REF!
sa.239 | juego llave y flor p/ducha cromada | u | 818.44 | 91.46 |  |  | barugel |  |  |  | 1 | #REF!
sa.244 | llave de paso de bronce 0.019 | u | 96.1312 | 7.24 | [6 empty] | 2 | #REF!
sa.247 | llave esclusa bronce 0.019 | u | 83.6259 | 7.81 | [6 empty] | 2 | #REF!
sa.270 | canilla bronce cromo p/pil. lavar 1/2" | u | 86.9914 | 7.58 | [7 empty] | #REF!
sa.284 | flotante completo p/tanque 1/2" | u | 60.2806 | 15.07 | [7 empty] | #REF!
sa.285 | tanque de reserva 600 lts. PVC tricapa | u | 1040.1751 | [8 empty] | #REF!
sa.291 | mesada granito reconst. 4 cm. de espesor | m2 | 619.83 | 110.68 |  |  | Col E cotiza la industrial |  |  |  | 2 | #REF!
sa.295 | mesada granito natural nacional e=2cm. | m2 | 1233.56 | 194.21 |  |  | Col E cotiza la industrial |  |  |  | 1 | #REF!
sa.300 | ramal Y PVC 0.110x0.63 | u | 30.2016 | 6.96 | [6 empty] | 2 | #REF!
sa.310 | válvula exclusa bronce 25 mm | u | 121.9696 | 11.8342 | [6 empty] | 2 | #REF!
sa.321 | CUPLAS H°G° 3/4 * 1/2" | u | 8.3037 | 0.95 | [7 empty] | #REF!
sa.322 | CUPLAS H°G° 1 * 1/2 - 3/4" | u | 10.8864 | 1.28 | [7 empty] | #REF!
sa.323 | CODOS HH H°G° * 90° DE ½" | u | 6.4879 | 0.7 | [7 empty] | #REF!
sa.324 | CODOS MH H°G° * 90° DE ½" | u | 8.5661 | 1.13 | [7 empty] | #REF!
sa.325 | BUJES H°G° 3/4" * 1/2" | u | 5.9798 | 0.51 | [7 empty] | #REF!
sa.326 | TAPON MACHO IPS 1/2 | u | 5.9798 | 0.2755 | [7 empty] | #REF!
sa.327 | TAPON MACHO IPS 3/4 | u | 5.9798 | 0.2937 | [7 empty] | #REF!
sa.328 | NIPLES IPS * 10 CM * 1/2 | u | 2.0223 | 0.43 | [7 empty] | #REF!
sa.329 | NIPLES IPS * 8 CM * 3/4 | u | 2.6566 | 0.57 | [7 empty] | #REF!
sa.330 | UNION DOBLE IPS 1/2 | u | 5.9393 | 1.34 | [7 empty] | #REF!
sa.331 | UNION DOBLE IPS 3/4 | u | 7.5448 | 1.7 | [7 empty] | #REF!
sa.332 | FLOTANTE P/TANQUE ½" | u | 7.5448 | 15.07 | [7 empty] | #REF!
sa.333 | BUJE RED IPS 3/4*1/2 | u | 1.0772 | 0.23 | [7 empty] | #REF!
sa.334 | BUJE RED IPS 1*1/2 | u | 1.5597 | 0.34 | [7 empty] | #REF!
sa.335 | ADAPTADOR C/BRIDA IPS 1" | u | 24.2637 | 4.63 | [7 empty] | #REF!
sa.336 | CODO ROSCA H RED. IPS 3/4*1/2 | u | 5.4532 | 1.14 | [7 empty] | #REF!
sa.337 | TEE RED IPS 3/4*1/2 | u | 8.6906 | 1.82 | [7 empty] | #REF!
sa.338 | TEE RED IPS 1*3/4 | u | 9.7193 | 2.04 | [7 empty] | #REF!
sa.339 | TEE ROSCA H IPS 1/2 | u | 2.5978 | 0.55 | [7 empty] | #REF!
sa.340 | TEE ROSCA H IPS 3/4 | u | 4.1118 | 0.86 | [7 empty] | #REF!
sa.341 | VALVULAS ESFERICAS BCE. 1/2 | u | 45.1325 | 7.34 | [7 empty] | #REF!
sa.342 | VALVULAS ESFERICAS BCE. 3/4 | u | 65.0122 | 10.14 | [7 empty] | #REF!
sa.343 | ASIENTO P/INODORO MONKOTO BLANCO 39030 | u | 65.0122 | 8.17 | [7 empty] | #REF!
sa.270 | CANILLA SERVICIO BCE.½ (A-C) | u | 86.9914 | 7.58 | [7 empty] | #REF!
sa.345 | SELLA ROSCA HIDRO 3 X 125 CC | u | 65.0122 | 7.62 | [7 empty] | #REF!
sa.346 | FLEXIBLE FLEXIFORMA CROM.1/2*30 | u | 66.0344 | 5.23 | [7 empty] | #REF!
sa.349 | SIFON P/DESCARGA SIMPLE 40005 | u | 32.9072 | 5.83 | [7 empty] | #REF!
so.016 | baldosa cerámica roja 6 x 24 | m2 | 33.94 | 5.8182 |  |  | Col E cotiza el milagro - barugel discontinuidad |  |  |  | 2 | #REF!
so.003 | mosaico calcareo amarillo, rojo o gris | m2 | 57.02 | 13.8843 |  |  | La industrial |  |  |  | 1 | #REF!
so.004 | mosaico granítico 30x30 | m2 | 83.83 | 15.7025 |  |  | La industrial |  |  |  | 1 | #REF!
so.009 | baldosa roja 20x20 tipo azotea | m2 | 54.288 | 11.23 |  |  | el milagro - barugel - staneff |  |  |  | 2 | #REF!
so.030 | cerámico esmaltado 20x20 | m2 | 57.89 | 11.2 |  |  | el milagro - barugel - staneff |  |  |  | 2 | #REF!
te.002 | teja colonial | u | 5.72 | 0.62 |  |  | ceramica del norte |  |  |  | 1 | #REF!
te.003 | teja francesa | u | 7.0112 | 0.79 |  |  | ceramica del norte |  |  |  | 1 | #REF!
vi.001 | vidrio triple transparente | m2 | 131.4361 | 32.1543 |  |  | cristalizando-castellani-l.vidrios |  |  |  | 3 | #REF!
vi.002 | espejo 3mm | m2 | 192.7969 | 44.697 | [6 empty] | 3 | #REF!
vi.003 | vidrio doble transparente | m2 | 112.6467 | 23.7438 | [6 empty] | 3 | #REF!
vi.004 | policarbonato 4mm | m2 | 113.99 | 39.13 | [6 empty] | 3 | #REF!
|  |  |  | 39.1322 | [6 empty] | 456 | #REF!
Equipos Nuevos Agregados al universo de precios
eq.007b | Retrocargadora CAT 416D 74HP Pala 1m3 Balde 0,3m3 | u | 861091
eq.009b | Motoniveladora CAT 120H 140HP c/Ripper trasero | u | 2056824
eq.013b | Cargadora CAT 938G II 160HP Pala 2,8m3 | u | 1820126
eq.019b | Mixer 5 m3 Sobre Camion eq.107 | u | 925200.15
eq.024b | Topadora CAT D7R Serie II - 240 Hp - Hoja 7SU - Ripper multivastago | u | 4978820
eq.026b | Aserradora pavimento Target Minicom II 13,5 Hp | u | 27783.45
eq.028b | Bomba a explosión 5 H. P. Honda WB 30 XT | u | 6080.69
eq.040b | Plancha vibradora a explosión 5 H.P. Wacker WP 2050R | u | 19833.66
eq.044b | Regla vibradora 5 H.P. Wacker 6,8 Mts | u | 85994.83
eq.058b | Tractor engomado 120 H.P. Jhon Deere | u | 859764.71
eq.060b | Vibrador inmersión a nafta 4 H.P. Wacker A3000 | u | 20445.81
eq.066b | Motocompresor tipo P185 WR | u | 183645
eq.068b | Grupo electrógeno CAT (3406 CD) 300 KVA Stand by | u | 183645
eq.070b | Equipo regador de agua cap. 6000 lt | u | 114000
eq.072b | Equipo regador de asfalto cap 6600 lt | u | 278000
eq.074b | Barredora sopladora | u | 184000
sa.900 | Caño PRFV 900mm diám. Presión 1 bar | m | 1746.67
her.001 | Hormigonera 1HP 140lts | u | 2768.6
her.002 | Pala Gherardi | u | 376.03
her.003 | Pico Gherardi | u | 422.31
her.004 | Cabo para pico | u | 46.28
her.005 | Cuchara Gherardi | u | 145.45
her.006 | Balde plastico | u | 13.22
her.007 | Cortahierro Gherardi | u | 85.12
her.008 | Guante Desc/Jean | u | 19.83
her.009 | Carretilla Reforzada | u | 676.03
her.010 | Dobladora de hierro - Diám. 12 mm | u | 2095.04
her.011 | Dobladora de hierro - Diám. 20 mm | u | 3472.73
el.009b | cable desnudo cobre 7x0,50 mm2 | m | 2.9018
el.020b | Caja medidor 220V policarbonato EDESA | u | 71.2733
el.021b | caja medidor 380 V policarbonato EDESA | u | 153.13
el.022b | cable cobre desnudo 7 x 0,85 mm2 | m | 7.4956
el.023b | Cable cobre aislado 1 x 2.5 mm2. | m | 4.1167
el.024b | cable subterraneo 2x4 mm2 | m | 19.99
el.025b | cable subterraneo 3x6 mm2 | m | 40.71
el.027b | cable cobre aislado 1 x 1,5 mm2 | m | 2.74
el.057b | caja octogonal chica ch.20 | u | 4.0301
el.058b | conector hierro 3/4" | u | 1.9537
el.059b | caja octogonal grande ch.20 | u | 7.9502
el.060b | Caja rectangular 10 x 5 x 4.5 | u | 4.1
el.061b | caja p/ 4 termicas | u | 41.5215
el.062b | caja p/ 6 termicas | u | 55.4442
el.071b | caño liviano hierro 5/8" x 3 m | u | 28.7167
el.072b | Caño semipesado 5/8" x 3 m. | u | 32.304
el.073b | caño semipesado 3/4" x 3 m. | u | 40.8612
el.075b | curva chapa electricidad 3/4" | u | 5.9799
el.076b | curva chapa electricidad 5/8" | u | 5.172
el.080b | caño corrugado reforz. plastico 3/4" | m | 2.02
el.100b | Interruptor termomagnético DIN 1x10 A | u | 41.07
el.101b | interruptor termomagnético DIN 2x25 A | u | 86.615
el.102b | interruptor diferencial SICA bipolar 25 Amp. | u | 356.1237
el.103b | interruptor termomagnetico DIN 3x25 A | u | 113.8
el.104b | interruptor diferencial SICA bipolar 40 A | u | 381.6271
el.105b | interruptor diferencial tetrapolar 40 Amp. | u | 680.7357
el.107b | llave embutir 1 punto | u | 24.265
el.108b | Llave 1 punto y toma 10 A | u | 24.035
el.109b | tomacorriente embutir c/T.T. | u | 28.76
el.110b | gabinete estanco PVC p/8 termicas | u | 373.4116
el.111b | gabinete estanco PVC p/16 termicas | u | 458.7827
el.112b | zumbador embutir 10x10 | u | 87.03
el.113b | tortuga fundicion redonda grande | u | 183.8643
el.114b | tortuga fundicion chica redonda | u | 163.8382
el.115b | tortuga PVC redonda c/rejilla | u | 25.7563
el.149b | Gabinete completo p/ 12 medidores | u | 18000
el.150b | cinta aisladora PVC x 20 m | u | 11.43
el.151b | JABALINA SIMPLE 5/8*1000 FACBSA (R.D) | u | 77.71
el.152b | CAÑO BAJADA MONOF.2BOCA 1.1/4*3 COMPLETO Galvaniz. Pesado | u | 164.6733
el.159b | FLORON PLAST REDO BCO. | u | 3.61
el.160b | MODULO PULSADOR UNIP.C/CAMP.RODA BCO | u | 12.8559
el.164b | ROSETA DE MADERA REDONDA 10 CM | u | 2.34
el.165b | PORTALAMPARA BAK.3 PZ.NEGRO 515 | u | 7.2
el.166b | RECEPTACULO CURVO NEG BAK.584 | u | 10.81
el.168b | CONECTORES HIERRO DE 5/8" | u | 1.92
el.170b | CAJA CUADRADAS 10*10 N°20 | u | 11.12
el.172b | Caja rectangular CH.20 | u | 4.55
eq.123 | Grupo electrogeno Olympian GEP 250 kva c/cabina | u | 522368 | u | eq.123
eq.124 | Grupo electrogeno Olympian 300 kva s/cabina | u | 473396 | u | eq.124
eq.125 | Grupo electrogeno Olympian GEP 275 kva c/cabina | u | 530530 | u | eq.125
ca.020 | Ventana 2H de abrir alum. natural 1,2x1,2 c/cristal float 4mm incoloro | u | 2228.21
ca.030 | Ventana 2H de abrir alum. Anodiz. 1,2x1,2 c/cristal float 4mm incoloro | u | 2500.33
pb.100 | Caño con costura de A°I° AISI 304 de Diam. 219,1x5,00mm | m | 3323.64
pb.101 | Caño con costura de A°I° AISI 304 de Diam. 273,1x5,00mm | m | 4265.12
pb.102 | Caño con costura de A°I° AISI 304 de Diam. 323,8x5,00mm | m | 4427.43
sa.700 | Caño PRFV 700mm para Cloacas diám. Presión 1 bar | m | 1608.4
ac.009 | hierro torsionado diam. 4,2mm | kg | 10.43
ac.010 | hierro torsionado diam. 6mm | kg | 9.98
ac.011 | hierro torsionado diam. 8mm | kg | 10.56
ac.012 | hierro torsionado diam. 12mm | kg | 9.8833
ac.013 | hierro torsionado diam. 16mm | kg | 9.5333
ac.014 | hierro liso herrero de 10 mm. | kg | 9.9933
ac.029 | electrodos 2,5 mm | kg | 30.21
ac.052 | Clavos P.P. 1" | kg | 15.8667
ac.053 | Clavos cabeza de plomo 3" | kg | 28.155
ac.062 | alambre negro N°14 | kg | 12.34
ac.072 | Alambre Galvanizado N° 14 | kg | 19.56
ac.073 | Alambre tejido 2" x 2 mts 2"-200-10-14 | m | 63.49
ac.092 | Tirafondo 6,5 mm x 3" | u | 1.1851
ac.100 | Hierro torsionado diam. 20mm | kg | 9.44
ac.101 | Hierro torsionado de 14mm | kg | 9.48
ac.102 | Hierro liso herrero de 6 mm - 12 mts | barra | 27.8367
ac.103 | Hierro liso herrero de 8 mm - 12 mts | barra | 48.89
ac.104 | Hierro liso herrero de 12 mm - 12 mts | barra | 110.5533
ac.105 | Hierro liso herrero de 16 mm - 12 mts | barra | 192.4467
ac.106 | Electrodos 3,25mm conarco punta azul | kg | 82.62
ac.107 | Electrodos 3,25mm conarco punta naranja | kg | 45
ac.108 | Planchuela 1"x3/16" x 6 mts | m | 9.51
ac.109 | Planchuela 1-1/4"x1/4" x 6 mts | m | 15.93
ac.110 | Planchuela 3/4"x1/8" x 6 mts | m | 5.79
ac.111 | Gancho "J" p/chapa galvanizada de 60mm | u | 3.4549
ac.118 | Caño estructural redondo 2 - 1/2"x1,6 x 6 m | m | 34.08
ac.119 | Hierro Angulo 3/4 x 1/8 x 6m | m | 10.7667
ac.120 | Hierro Angulo 2 x 3/16 x 6m | m | 35.62
ac.121 | Hierro Angulo 1-1/2 x 3/16 x 6m | m | 26.215
ac.122 | Planchuela 1/2"x3/16" x 6 mts | m | 5.8167
ac.123 | Planchuela 1-1/4"x1/8" x 6 mts | m | 8.9433
ac.124 | Planchuela 1"x1/8" x 6 mts | m | 7.11
ac.125 | Planchuela 1-1/2"x3/16" x 6 mts | m | 14.64
ac.200 | Tornillos T1 x 100 | u | 26.07
ac.201 | Tornillos T2 x 100 | u | 17.15
ac.500 | Malla SIMA Q - 55 25x25 | m2 | 13.6567
ad.001 | Adoquin 10x10 Esf.4/7 Color gris o mixto (110kg por m2) | u | 11.225
ai.002 | Membrana s/aluminio 4 mm espesor | m2 | 38.11
ai.003 | Esmalte asfáltico (asfalto líquido en tacho de 4 litros) | l | 38.11
ai.004 | Hidrófugo Cerecita Iggam | l | 6.6233
ai.005 | Membrana b/tejas c/aislac. térmica TBA5 | m2 | 27.9993
ai.006 | Membrana c/aluminio 4mm - 10m (A partir de 07/06) | m2 | 22.86
ai.010 | masilla | kg | 5.69
ai.011 | Membrana HDPE 60 Esp. 1,5 mm, Lisa, Calidad GM13 (m2) | m2 | 32.93
ai.018 | Telgopor 10 mm | m2 | 8.3882
ai.055 | Ladrillo telgopor h=12cm, largo=1m, ancho=42cm | u | 33.4539
ai.060 | Burlete esponjoso 4x10 (50m) | u | 177.37
ar.012 | Ripio Lavado 1/2 | m3 | 138.91
ar.013 | Arena Fina | m3 | 145.195
az.001 | Azulejo 15x15 blanco | m2 | 54.35
bl.004 | bloque de H° de 15x20x40 | u | 7.85
bl.005 | Viguetas pretensadas 3.80 m. | m | 30.615
bl.006 | Viguetas pretensadas 4.00 m. | m | 35.76
bz.001 | Baldosa a prensa Esf.3/6 Color gris Ancho 15x largo libre | u | 232
bz.002 | Baldosa a disco 15 x largo libre Esf.3/6 Color gris (110kg x m2) | u | 228.5304
634.9415
ca.013 | Ventana 2 H. abrir c/mco.met. 1,20x1,10 y celosía metálica BWG 20 | u | 2538.13
ca.102 | Ventana 2 H. abrir c/mco.met. 1,20x1,50 y celosía metálica BWG 20 | u | 2317
ca.103 | Ventana 2 H. abrir c/mco.met. 1,20x1,10 y celosía tablilla de madera | u | 2052
ca.104 | Ventana 2 H. abrir c/mco.met. 1,20x1,50 y celosía tablilla de madera | u | 2425
ca.107 | Ventana 0.60x0.80 paño fijo inf. y aereador alum 3 aletas c/reja c.est | u | 435
ca.108 | Ventiluz 1.116x0.30 c/dos aereadores alum. De 5 aletas c/reja c.est. | u | 463
ca.109 | P1 Alt. Puerta de 0.90x2.05 marco N°18 P/75mm hoja bastidor | u | 1647
ca.110 | P1 marco 0.90x2.05 N° 18 P/75mm | u | 301
ca.111 | P2 marco 0.80x2.05 N° 18 P/75mm | u | 297
ca.112 | P3 marco 0.70x2.05 N° 18 P/75mm | u | 293
ca.113 | P4 marco 0.90x2.05 N° 18 P/65mm hoja c/bastonado inf. y p.fijo c/r | u | 1285
ca.114 | Puerta Blindex de 10mm de 93x215 incolora,templada con herrajes | u | 2232.66
ch.030 | Chapa lisa galvanizada Nº 24 de 1,22x2,44 | u | 182.665
ch.031 | Chapa lisa galvanizada Nº 27 de 1,22x2,45 | u | 154.63
ch.032 | Chapa galvanizada Nº 27 x 1,10 | pie | 18.345
ch.033 | Chapa de hierro N°28 DD de 1 x 2 m. | u | 94.79
ch.035 | Chapa decorada Nº 20 2 x 1m | u | 411.17
ch.036 | Chapa Nº 27 de 8 pie x 1,10 m | u | 130.395
ch.037 | Chapa Nº 27 de 25 pie x 1,10 m | u | 395.32
ch.038 | Chapa Nº 27 de 15 pie x 1,10 m | u | 237.76
ch.039 | Chapa Nº 27 de 14 pie x 1,10 m | u | 234.59
ch.040 | Chapa galvanizada Nº 24 x 1,10 | pie | 19.5163
el.009 | cable desnudo cobre 7x0,50 mm2 | m | 2.9018
el.011 | pilar Hº premol. de luz simple p/med. trifas. | u | 785.12
el.020 | Caja medidor 220V policarbonato EDESA | u | 71.2733
el.021 | caja medidor 380 V policarbonato EDESA | u | 153.13
el.022 | cable cobre desnudo 7 x 0,85 mm2 | m | 7.4956
el.023 | Cable cobre aislado 1 x 2.5 mm2. | m | 4.1167
el.024 | cable subterraneo 2x4 mm2 | m | 19.99
el.025 | cable subterraneo 3x6 mm2 | m | 40.71
el.026 | cable cobre desnudo 1 x 6 mm2 | m | 10.9847
el.027 | cable cobre aislado 1 x 1,5 mm2 | m | 2.74
el.028 | Cable Flex Cu 7 x 0,5 (verde - amarillo) | m | 2.5433
el.029 | Cable Flex Cu 7 x 0,85 (verde - amarillo) | m | 6.57
el.057 | caja octogonal chica ch.20 | u | 4.0301
el.058 | conector hierro 3/4" | u | 1.9537
el.059 | caja octogonal grande ch.20 | u | 7.9502
el.060 | Caja rectangular 10 x 5 x 4.5 | u | 4.1
el.061 | caja p/ 4 termicas | u | 41.5215
el.062 | caja p/ 6 termicas | u | 55.4442
el.071 | caño liviano hierro 5/8" x 3 m | u | 28.7167
el.072 | Caño semipesado 5/8" x 3 m. | u | 32.304
el.073 | caño semipesado 3/4" x 3 m. | u | 40.8612
el.075 | curva chapa electricidad 3/4" | u | 5.9799
el.076 | curva chapa electricidad 5/8" | u | 5.172
el.080 | caño corrugado reforz. plastico 3/4" | m | 2.02
el.100 | Interruptor termomagnético DIN 1x10 A | u | 41.07
el.101 | interruptor termomagnético DIN 2x25 A | u | 86.615
el.102 | interruptor diferencial SICA bipolar 25 Amp. | u | 356.1237
el.103 | interruptor termomagnetico DIN 3x25 A | u | 113.8
el.104 | interruptor diferencial SICA bipolar 40 A | u | 381.6271
el.105 | interruptor diferencial tetrapolar 40 Amp. | u | 680.7357
el.107 | llave embutir 1 punto | u | 24.265
el.108 | Llave 1 punto y toma 10 A | u | 24.035
el.109 | tomacorriente embutir c/T.T. | u | 28.76
el.110 | gabinete estanco PVC p/8 termicas | u | 373.4116
el.111 | gabinete estanco PVC p/16 termicas | u | 458.7827
el.112 | zumbador embutir 10x10 | u | 87.03
el.113 | tortuga fundicion redonda grande | u | 183.8643
el.114 | tortuga fundicion chica redonda | u | 163.8382
el.115 | tortuga PVC redonda c/rejilla | u | 25.7563
el.149 | Gabinete completo p/ 12 medidores | u | 18000
el.150 | cinta aisladora PVC x 20 m | u | 11.43
el.151 | JABALINA SIMPLE 5/8*1000 FACBSA (R.D) | u | 77.71
el.152 | CAÑO BAJADA MONOF.2BOCA 1.1/4*3 COMPLETO Galvaniz. Pesado | u | 164.6733
el.159 | FLORON PLAST REDO BCO. | u | 3.61
el.160a | MODULO PULSADOR UNIP.C/CAMP.RODA BCO | u | 12.8559
el.164 | ROSETA DE MADERA REDONDA 10 CM | u | 2.34
el.165 | PORTALAMPARA BAK.3 PZ.NEGRO 515 | u | 7.2
el.166 | RECEPTACULO CURVO NEG BAK.584 | u | 10.81
el.168 | CONECTORES HIERRO DE 5/8" | u | 1.92
el.170 | CAJA CUADRADAS 10*10 N°20 | u | 11.12
el.171 | Caño flexible Ref. naranja 3/4" | m | 2.5532
el.172 | Caja rectangular CH.20 | u | 4.55
el.173' | Tubo fluorescente 40 w | u | 17.61
eq.054b | Tanque acoplado 10000 litros (A partir de 05/06) | u | 79660.63
eq.001 | Camión Ford 14000 Diesel | u | 565898.8556
eq.002 | Equipo volquete BACO 7 m3 | u | 85696.5025
eq.026 | Aserradora pavimento 8 H.P. | u | 21627.1636
eq.028 | Bomba a explosión 5 H. P. | u | 15524.6797
eq.030b | Acoplado Volcador Bilateral s/cubiertas (A partir de 06/05) | u | 221586
eq.044 | Regla vibradora 8 H.P. | u | 44728.1076
eq.058 | Tractor engomado 100 H.P. | u | 450952.1423
eq.060 | Vibrador inmersión a nafta 4 H.P. | u | 27121.9666
eq.066 | Motocompresor tipo P185 WR | u | 147560.7948
eq.070 | Equipo regador de agua cap. 6000 lt | u | 85003.06
eq.072 | Equipo regador de asfalto cap 5000 lt | u | 240485.8984
eq.074 | Barredora sopladora | u | 143413.2215
eq.082b | Rastra de disco Terramec | u | 200644.61
eq.086 | Vibrador de placa Waker BPS | u | 40274.3
eq.088b | Planta de asfalto 80 Tn/h c/filtro de manga Modelo UACF 15 P-1 | u | 7345800
eq.090b | Grúa hidráulica Amco Veba | u | 220374
eq.102b | Terminadora de asfalto CIBER Modelo AF 5000 | u | 3444000
eq.116 | Excavadora s/oruga 138HP 1,4 m3 c/zap 700mm CAT 320 CL | u | 1975204
eq.120 | Manguera c/acople | u | 1900
eq.121 | Punta exagonal | u | 495.5099
eq.122 | Martillo neumatico CETEC incompleto | u | 20000
eq.201 | Nafta común | l | 8.94
eq.300 | Gasoil a granel | l | 9.04
eq.301 | Combustible Tipo IFO | kg | 5.7
eq.901 | Compactador Asfalto doble rodillo CAT CB434 D - 83 Hp | u | 1126356
eq.902 | Topadora CAT D6R Serie III - 185 Hp - Hoja 6SU - Ripper multivastago | u | 3093398
eq.976 | Vibrocompactador s/neumático Pata de cabra 145HP CAT CP 533E | u | 979440
fl.001 | Flete Pto. Madryn a Salta (por camion completo 28 Ton) | tn | 525
fo.030 | semilla cesped mezcla | kg | 41.53
fo.035 | Lapacho x 2,20 mts | u | 85.3033
fo.040 | Ligustrus Aurius x 2.20 mts | u | 109.0767
ga.006 | malla advertencia gas x 300 mm | m | 2.0454
ga.007 | polyguard 5 cm x 25 m | m | 6.3422
ga.009 | curva articulada chapa diametro 100 mm | u | 24.79
ga.012 | Caño de chapa galvanizada D=150mm ch30 | m | 107.44
ga.151 | caño extruido 25 mm | m | 52.05 | [9 empty] | 52.05
ga.161 | codo epoxi 25 mm | u | 21.685
ga.162 | LLAVE PASO GAS BRONCE 3/4" | u | 204.9599
ga.163 | CAÑO DE HOJALATA DE 100*1 MT (COM.MIT) | m | 46.7322
ga.166 | CODOS HH 90° EPOXI 3/4" | u | 10.09
ga.169 | tee epoxi 13 mm | u | 12.075
ga.170 | tee epoxi 19 mm | u | 17.215
ga.171 | tee epoxi 25 mm | u | 28.78
ga.173 | PEGAMENTO P/POLYGUARD 1 LITRO | u | 168.44
ga.190 | union doble conica epoxi 3/4" | u | 35.2
ga.191 | union doble conica epoxi 1/2" | u | 30.305
ga.195 | niple epoxi x 8 cm 1/2" | u | 5.36
ga.205 | Tubo pemd gas SDR 11 4 bar D= 25mm | m | 7.14
ga.206 | Tubo pemd gas SDR 11 4 bar D= 50mm | m | 27.87
ga.207 | Tubo pemd gas SDR 11 4 bar D= 63mm | m | 44.3
ga.208 | Tubo pemd gas SDR 11 4 bar D= 90mm | m | 88.96
ga.209 | Malla de advertencia A= 150mm | u | 2.07
ga.210 | Malla de advertencia A= 300mm | u | 4.13
ga.211 | Cupla poliet. E/F 25mm media densidad | u | 36.11
ga.212 | Tee normal PE E/F 50MMA | u | 122.328
ga.213 | Válvula servicio PE E/F 63x25 | u | 147.77
ga.214 | Codo 90º PE E/F 90mm | u | 317.44
ga.215 | Vaina PVC curva L 640mm | u | 10.88
ga.216 | Vaina PVC recta L 320mm | u | 6.53
ga.217 | Gripper p/gabinete 3/4 x 25mm | u | 29
gajo.161 | LLAVE PASO GAS BRONCE ½" | u | 140.6754
her.012 | Dobladora de hierro 12mm (Grinfa) | u | 89.26
her.013 | Dobladora de hierro 20mm (Grinfa) | u | 216.53
la.003 | ladrillo común de 2da.calidad | mil | 1600
la.007 | ladrillo hueco portante 12x18x30 | u | 5.97
la.011 | bovedilla cerámica para viguetas 9,5x40x25 | u | 6.67
la.012 | bovedilla ceramica para viguetas 16,5x40x25 | u | 15.57
la.014 | Ladrillo seleccionado de 1ra. | mil | 2100
la.020 | Ladrillo semivisto | mil | 2300
la.021 | Ladrillones de 20 comunes | mil | 2400
la.023 | Ladrillos fundidos | mil | 2000
***
li.002 | pastina p/ceramicos blanca | kg | 10.24
li.003 | Pastina p/ceramicos color | kg | 10.24
***
li.010 | ferrite rojo | kg | 35.1
li.015 | Plastificante x 1,5 lts. | u | 56.65
li.100 | Cal viva 10 kg | u | 10.39
ma.050 | Hoja en melamina color blanco base aglomerado 18 mm | u | 575.21
ma.051 | Hoja fibrofacil 12 mm (1,83 x 2,60) | u | 363.64
ma.052 | Hoja fibrofacil 4mm 1,83x2,60 | u | 35.2676
ma.053 | Preencolado blanco | m | 2.98
***
pb.070 | Equipo de bombeo MOTORARG Modelo 625/7,5(BOMBA+MOTOR) | u | 20073.92
pb.080 | Tablero de arranque suave 7,5 HP | u | 15002.48
pb.090 | Tablero suave Std. 30HP 380v | u | 21765.29
pb.140 | Bomba impulsora de agua 3/4 HP | u | 1581.6314
pi.002 | aceite de lino cocido 18l | l | 15.5133
pi.004 | fondo p/chapa galvanizada tipo Galvite | l | 84.9067
pi.006 | antióxido al cromato | l | 62.9567
pi.011 | esmalte sintetico verde x 4 lts | u | 310.525
pi.012 | pintura epoxi amarillo | l | 175.8
pi.015 | pintura al latex acrilico p/cielorrasos | l | 46.77
pi.017 | latex p/canchas | l | 64.72
pi.034 | Esmalte sintetico negro 4l | l | 55.1085
pi.035 | Viruta de Acero fina 300 gr | u | 14.5139
pi.037 | Pincel de cerda serie 331 N° 30 | u | 39.47
pi.038 | Pinceleta de cerda serie 331 N° 40 | u | 46.95
pi.039 | Pico Hexagonal lluvia gruesa p/ pulverizar | u | 42.17
pi.040 | Cuero grande para pulverizador | u | 24.8523
pi.041 | Latex para piletas | l | 60.7991
pi.042 | Pintura al latex - lata 20 lts, interior | u | 583.2133
pi.043 | Pintura al aceite 4lts blanco Satinado | u | 303.0833
pi.044 | Pintura al aceite 4lts negro Satinado | u | 251.7267
pre.040 | pileta de lavar H° premold. 70x55x30 s/ patas | u | 228.2442
pre.050 | camara de inspec. premol. compl. 60x60x60 | u | 825.55
pre.055 | camara septica premol. 540 lts completa | u | 1033.06
pre.100 | Caño de Hº Comprimido Diám. 1m, Largo Util 1,20m,Peso 1100kg/caño | u | 1462.81
ra.025 | Caño Pead Agua 90mm | m | 63.6326
ra.026 | Caño Pead Agua 110mm | m | 93.2624
ra.027 | Caño Pead Agua 160mm | m | 91.59
ra.029 | Caño Pead Agua 225mm | m | 130.8571
ra.037 | abrazadera diám. 63mm con racord de 3/4" | u | 130.3511
ra.100 | Tubo perfilado Hidropipe Diám. 400 | m | 318.26
ra.101 | Tubo perfilado Hidropipe Diám. 520 | m | 367.14
ra.102 | Tubo perfilado Hidropipe Diám. 700 | m | 585.17
ra.103 | Tubo perfilado Hidropipe Diám. 870 | m | 718.13
ra.104 | Tubo perfilado Hidropipe Diám. 1100 | m | 885.65
ra.105 | Tubo perfilado Hidropipe Diám. 1250 | m | 1274.58
re.025 | Poste de eucaliptus creosotado 11 m | u | 305
re.026 | Poste eucaliptus p/redes elect. De baja tensión(7,5 m) s/normas EDESA | u | 186
re.030 | Descargador óxido de zinc con desligador | u | 633.7462
re.035 | Cable de Cu desnudo de 50 mm² de Secc. | m | 93.015
re.040 | Conductor desnudo de cobre de 16 mm² | m | 28.815
re.043 | Cable de Al desnudo de 50 mm² de Secc. | m | 15.26
re.045 | Conductor Cu preensamblado 3x95 + 1x50 m | m | 90.5526
re.050 | Conductor CU forrado 1 x 35 mm² | m | 60.7104
re.055 | Conductor prerreunido 4 x 10 mm² | u | 72.1572
re.070 | Aislador Orgánico 13,2/33kv | u | 172.81
re.075 | Seccionador fusible XS | u | 1013.516
re.080 | Jabalina tipo Cooperweld 1,50x3/4" | u | 159.04
re.090 | Cajas de derivación trifásica RBT | u | 2051.86
re.095 | Gabinete estanco PVC 600x600x225 c/cerrad. AºPº | u | 1890.2732
re.100 | Juego de retensión completo | u | 658.62
re.105 | Juego de suspensión completo | u | 1270.4863
re.110 | Morseto de retensión - grampa peine | gl | 14.8466
re.115 | Morsa de retención PKR 10 | u | 99.54
rg.026 | Te normal E/F 63 | u | 161
rv.024 | Alas terminales | u | 119.83
rv.036 | Equipo p/laboratorio y oficina | gl | 102152.38
rv.038 | Agregado zarand. Pétreo triturado vial | m3 | 258.8497
sa.003 | sopapa PVC diametro 50 mm recta cromada | u | 22.093
sa.004 | sopapa PVC diametro 40 mm p/ducha | u | 25.0856
sa.005 | curva PVC 90° 110 mm | u | 50.7076
sa.006 | ramal T PVC 110x110 | u | 52.2159
sa.007 | curva PVC 45° diam. 50 mm | u | 12.313
sa.008 | codo PVC a 90° diam. 50 mm | u | 12.2441
sa.009 | codo PVC a 90° diam. 40 mm | u | 7.6726
sa.010 | codo PVC a 45° diam. 40 mm | u | 9.4353
sa.011 | codo PVC a 90° 2.2 diam. 100 mm | u | 12.6816
sa.012 | sombrerete PVC diam. 100 mm | u | 17.6086
sa.014 | boca acceso PVC p/cocina | u | 40.4687
sa.015 | Bacha simple acero inox. 52 x 32x18 | u | 441.2925
sa.016 | deposito p/mingitorio PVC 12 lts | u | 131.6566
sa.017 | mingitorio losa blanco | u | 370.25
sa.018 | bidet losa | u | 400.94
sa.019 | lavatorio 3 agujeros mediano de colgar | u | 274.865
sa.025 | portarrollo losa embutir blanco | u | 55.99
sa.026 | jabonera 7,5x15 embutir blanca | u | 44.63
sa.027 | jabonera 15x15 embutir blanca | u | 71.07
sa.028 | jabonera 15x15 c/agarradera emb. Blanca | u | 91.74
sa.029 | toallero integral embutir | u | 50.1604
sa.030 | perchero simple embutir | u | 18.3195
sa.031 | reduccion PVC 3.2 63 x 50 mm | u | 6.7355
sa.059 | adhesivo p/cañeria de PVC | l | 84.5533
sa.060 | caño polietileno K10 13 mm | m | 5.5051
sa.061 | caño polietileno K10 19 mm | m | 9.1612
sa.070 | caño H-3 tricapa 13 mm | m | 12.5661
sa.086 | caño PVC 2.2 p/ventil. diam. 100mm x 3m | m | 41.1973
sa.087 | caño PVC 3.2 p/desague cloacal 0.040 x 4 m. | m | 35.2274
sa.088 | caño PVC 3.2 p/desague cloacal 0.050 x 4 m. | m | 42.3491
sa.107 | codo IPS 13 mm | u | 2.0922
sa.109 | codo IPS 25 mm | u | 6.4948
sa.139 | grampa sujeccion lavatorio | u | 5.2639
sa.140 | tornillo bronce p/inodoro | u | 5.2639
sa.145 | tapa ciega boca acceso cocina bce. | u | 43.4794
sa.150 | rejilla bronce 15x15 c/marco | u | 77.7032
sa.190 | union doble conica IPS 3/4" | u | 7.7295
sa.201 | tee IPS 13 mm | u | 2.4156
sa.202 | tee IPS 25 mm | u | 7.6027
sa.235 | chicote flexible PVC 35 cm | u | 13.9398
sa.236 | juego lavatorio c/pico mezclador Cr.Y | u | 630.355
sa.237 | juego bidet Cr. Y | u | 496.235
sa.238 | juego cocina pico movil embutir/mesada CrY | u | 706.345
sa.243 | llave de paso de bronce 0.013 | u | 85.3462
sa.248 | llave maestra bronce 1/2" | u | 106.2742
sa.249 | llave maestra bronce 3/4" | u | 109.3918
sa.265 | reja hierro fundido 20x20 c/marco | u | 42.3065
sa.271 | canilla bronce riego c/manga 3/4" ref. | u | 113.9158
sa.283 | conexión p/tanque 3/4" completo | u | 27.1787
sa.284 | Flotante completo para tanque 1/2" Alta presión | u | 60.2806
sa.287 | llave de limpieza bronce 3/4" | u | 65.3789
sa.288 | ventilacion p/tanque PVC 1" | u | 11.0433
sa.292 | Mesada granito reconst. gris e= 4 cm. | m2 | 611.7
sa.293 | Mesada granito reconst. Negro e=4cm. | m2 | 660.8023
sa.296 | Mármoles Importados Granit. e=2cm Brasil | m2 | 1753.55
sa.297 | Mármol de Carrara | m2 | 2437.44
sa.298 | Pulido de mosaicos | m2 | 23.64
sa.299 | Mesada granito reconst. Blanca e=4cm. | m2 | 821.2413
sa.350 | Jabonera blanco adhesivo s/pegamento | u | 25.3028
sa.351 | Portavaso blanco adhesivo s/pegamento | u | 25.1117
so.005 | Mosaico granítico 30x30 claro | m2 | 111.92
so.006 | mosaico calcareo gris | m2 | 62.5273
so.009 | Baldosa roja 20x20 tipo azotea | m2 | 54.288
so.010 | Zócalo granítico claro 10x30 | m | 29.16
so.011 | Zócalo granítico gris 10 x 30 | m | 26.47
so.012 | Zócalo calcareo amarillo o rojo | m | 22.35
so.013 | zocalo calcareo gris | m | 26.45
so.014 | Zócalo línea color negro o rojo | m | 28.79
so.015 | Mosaico granítico línea color rojo o negro | m2 | 88.24
so.030 | Cerámico esmaltado 20x20 | m2 | 57.89
***
***
***
vi.006 | vidrio transparente 6 mm | m2 | 206.615
vi.007 | vidrio armado | m2 | 321.49
vi.008 | blindex 10 mm | m2 | 634.9415
Note on G390: Cotiza CEAR
Note on G368: Javier: en setiembre aumentó un 10% en todos los insumos
Note on I369: Javier: en setiembre aumentó un 10% en todos los insumos
Note on G315: Javier Borelli: 1,03433 es la variac. de dólar con respecto a Julio.

## Equipos
PROVINCIA DE SALTA - INSTITUTO PROVINCIAL DE DESARROLLO URBANO Y VIVIENDA
Análisis Costo de Equipos
[15 empty] | Mes: | abr-2014
Código | Denominación de Equipos | Valor de equipo | Vida útil | Potencia HP | $ comb. | Interés | Cantidad Personal |  | Costo fijo |  | Costo de Funcionamiento |  |  |  |  | Valor horario |  | Tabla con vida útil de equipos (en horas) Chandías pag. 412
[7 empty] | Oficial espec | Ayudante | Amort | Intereses | Patente y seguros | Combustible | Lubricantes | Reparaciones | Mano de Obra |  |  | Descripción | Vida útil
|  | $ | hr | HP | $ | % | h | h | $/h | $/h | $/h | $/h | $/h | $/h | $/h | $/h |  |  | h
eq.007 | Retroexcavadora 87 H.P. | 1055405.3754 | 10000 | 87 | 8.3 | 12.2% | 50.45 | 36.36 | 52.7703 | 38.6278 | 10.5541 | 108.315 | 32.4945 | 31.6622 | 86.81 | 361.2338 | 68.9518 | Automóviles | 10000
eq.009 | Motoniveladora 180 H.P. | 1610133.1909 | 10000 | 180 | 8.3 | 12.2% | 50.45 | 36.36 | 80.5067 | 58.9309 | 16.1013 | 224.1 | 67.23 | 48.304 | 86.81 | 581.9829 | 65.0745 | Bombas | 12000
eq.011 | Camión volcador 140 H.P. | 1159176.63 | 10000 | 140 | 8.3 | 12.2% | 50.45 | 36.36 | 57.9588 | 42.4259 | 11.5918 | 174.3 | 52.29 | 34.7753 | 86.81 | 460.1518 | 110.6743 | Calderas | 16000
eq.013 | Pala cargadora 140 H.P. | 1464181.429 | 10000 | 140 | 8.3 | 12.2% | 50.45 |  | 73.2091 | 53.589 | 14.6418 | 174.3 | 52.29 | 43.9254 | 50.45 | 462.4054 | 96.264 | Camiones | 10000
eq.015 | Rodillo neumático autopropulsado 70 HP | 886444.17 | 10000 | 70 | 8.3 | 12.2% | 50.45 |  | 44.3222 | 32.4439 | 8.8644 | 87.15 | 26.145 | 26.5933 | 50.45 | 275.9688 | 58.2463 | Cintas transportadoras | 12000
eq.017 | Vibrocompactador autopropulsado 120 HP | 1190048.37 | 10000 | 120 | 8.3 | 12.2% | 50.45 |  | 59.5024 | 43.5558 | 11.9005 | 149.4 | 44.82 | 35.7015 | 50.45 | 395.3301 | 90.9038 | Compresores | 12000
eq.019 | Camión mixer 5 m3 240 H.P. | 1666568.69 | 10000 | 240 | 8.3 | 12.2% | 50.45 | 36.36 | 83.3284 | 60.9964 | 16.6657 | 298.8 | 89.64 | 49.9971 | 86.81 | 686.2376 | 106.4514 | Decauville (vías, locomotoras, furgones) | 16000
eq.024 | Topadora D-7 200 H.P. | 2309826.3032 | 10000 | 200 | 8.3 | 12.2% | 50.45 |  | 115.4913 | 84.5396 | 23.0983 | 249 | 74.7 | 69.2948 | 50.45 | 666.574 | 41.7111 | Excavadoras | 14000
eq.090 | Grúa hidráulica Hidrogrubert N 10000 - Tm | 216502.3636 | 10000 | 200 | 8.3 | 12.2% | 50.45 |  | 10.8251 | 7.924 | 2.165 | 249 | 74.7 | 6.4951 | 50.45 | 401.5592 | 145.2231 | Gruas y guinches | 16000
eq.104 | Excavadora s/oruga 90 HP 0,74m3 c/zap 700mm CAT 312 CL | 1486300.2 | 10000 | 90 | 8.3 | 12.2% | 50.45 | 36.36 | 74.315 | 54.3986 | 14.863 | 112.05 | 33.615 | 44.589 | 86.81 | 420.6406 | 57.5843 | Martinetes para hinca | 16000
eq.021 | Planta eleboradora de hormigón | 678862.81 | 10000 | 60 | 8.3 | 12.2% | 50.45 |  | 33.9431 | 24.8464 | 6.7886 | 74.7 | 22.41 | 20.3659 | 50.45 | 233.504 |  | Grupos electrógenos | 10000
eq.024b | Topadrora D7 | 4978820 | 10000 | 240 | 8.3 | 12.2% | 50.45 |  | 248.941 | 182.2248 | 49.7882 | 298.8 | 89.64 | 149.3646 | 50.45 | 1069.2086 |  | Herramientas eléctricas | 8000
|  | corregido | [15 empty] | Equipo de taller | 20000
[18 empty] | Equipo de perforaciones para conexiones | 20000
mo.001 | oficial especializado | h | 50.45 | [14 empty] | Equipo de luz | 14000
mo.002 | oficial | h | 42.96 | [14 empty] | Equipo de soldadura | 16000
mo.003 | medio oficial | h | 39.6 | [14 empty] | Hormigoneras | 14000
mo.004 | ayudante | h | 36.36 | [14 empty] | Moldes metálicos | 10000
mo.005 | adicional p/especialidad | h | 43.26 | [14 empty] | Motores a nafta | 12000
mo.006 | cuadrilla tipo UOCRA | h | 39.41 | [14 empty] | Motores diesel | 16000
mo.007 | cuadrilla tipo U.G.A.T.S. | h | 45.8 | [14 empty] | Motores eléctricos | 20000
mo.008 | chofer | h | 50.45 | [14 empty] | Motoniveladoras | 10000
[18 empty] | Palas de arrastre p/tractores | 12000
eq.006 | gasoil | l | 4.95 | [14 empty] | Planchas y tablestacas metálicas | 10000
[18 empty] | Tractores a oruga | 10000
[18 empty] | Tractores neumáticos | 10000
[18 empty] | Topadoras para tractor | 12000
[18 empty] | Zanjadoras | 12000

## Mov. Tierra
Formula: | 0.06.00.F | abr-2014 |  |  | 182.3084
Rubro: | MOVIMIENTO DE TIERRA | Item: | excavación de zanja a mano |  |  | m3
A - Materiales
B - Mano de obra
mo.006 | cuadrilla tipo UOCRA | h | 3.14 | 58.06 | 182.3084
C - Equipos
Formula: | 0.06.01.F | abr-2014 |  |  | 231.0788
Rubro: | MOVIMIENTO DE TIERRA | Item: | excavación de sotanos a mano |  |  | m3
A - Materiales
B - Mano de obra
mo.006 | cuadrilla tipo UOCRA | h | 3.98 | 58.06 | 231.0788
C - Equipos
Formula: | 0.06.02.F | abr-2014 |  |  | 385.5184
Rubro: | MOVIMIENTO DE TIERRA | Item: | excavación de pozos estr. a mano |  |  | m3
A - Materiales
B - Mano de obra
mo.006 | cuadrilla tipo UOCRA | h | 6.64 | 58.06 | 385.5184
C - Equipos
Formula: | 0.06.03.F | abr-2014 |  |  | 241.1022
Rubro: | MOVIMIENTO DE TIERRA | Item: | exc. mano y retiro de suelos (500m) |  |  | m3
A - Materiales
B - Mano de obra
mo.006 | cuadrilla tipo UOCRA | h | 3.98 | 58.06 | 231.0788
C - Equipos
eq.003 | canasta 1 (camión volcador) | h | 0.02 | 501.17 | 10.0234
Formula: | 0.06.04.F | abr-2014 |  |  | 132.941
Rubro: | MOVIMIENTO DE TIERRA | Item: | desm.y terrapl.a mano y máqu. |  |  | m3
A - Materiales
B - Mano de obra
mo.006 | cuadrilla tipo UOCRA | h | 2 | 58.06 | 116.12
C - Equipos
eq.010 | motoniveladora | h | 0.027 | 623 | 16.821
Formula: | 0.06.06.F | abr-2014 |  |  | 134.8524
Rubro: | MOVIMIENTO DE TIERRA | Item: | replanteo y compact. a mano |  |  | m3
A - Materiales
B - Mano de obra
mo.006 | cuadrilla tipo UOCRA | h | 2.15 | 58.06 | 124.829
C - Equipos
eq.003 | canasta 1 (camión volcador) | h | 0.02 | 501.17 | 10.0234
Formula: | 0.06.07.F | abr-2014 |  |  | 23.6006
Rubro: | MOVIMIENTO DE TIERRA | Item: | excav. a máq. p/obras de saneamientos |  |  | m3
A - Materiales
B - Mano de obra
mo.006 | cuadrilla tipo UOCRA | h | 0.164 | 58.06 | 9.5218
C - Equipos
eq.005 | canasta 3 (retroexcavadora 87 HP) | h | 0.035 | 402.25 | 14.0788
Formula: | 0.06.08.F | abr-2014 |  |  | 7.01
Rubro: | MOVIMIENTO DE TIERRA | Item: | relleno a máq. p/obras de saneamientos |  |  | m3
A - Materiales
B - Mano de obra
mo.006 | cuadrilla tipo UOCRA | h | 0.05 | 58.06 | 2.903
C - Equipos
eq.005 | canasta 3 (retroexcavadora 87 HP) | h | 0.005 | 402.25 | 2.0112
eq.018 | vibrocompactador autopropulsado 120 HP | h | 0.005 | 419.14 | 2.0957

## Fundaciones
Formula: | 0.09.01.F | abr-2014 |  |  | 49.1175
Rubro: | FUNDACIONES | Item: | Hº de limpieza - e= 5 cm |  |  | m2
A - Materiales
li.006 | cemento Portland | kg | 10 | 1.65 | 16.5
ar.003 | ripio zarandeado 1/3 | m3 | 0.035 | 126.06 | 4.4121
ar.001 | arena gruesa | m3 | 0.03 | 141.805 | 4.2542
B - Mano de obra
mo.006 | cuadrilla tipo UOCRA | h | 0.4 | 58.06 | 23.224
C - Equipos
eq.004 | canasta 2 (mixer 5m3) | h | 0.001 | 727.26 | 0.72726
Formula: | 0.09.02.F | abr-2014 |  |  | 2362.3865
Rubro: | FUNDACIONES | Item: | hºaº bases aisladas |  |  | m3
A - Materiales
ac.015 | hierro mejorado de 10 mm. | kg | 58.78 | 9.3933 | 552.1382
li.006 | cemento Portland | kg | 250 | 1.65 | 412.5
ar.003 | ripio zarandeado 1/3 | m3 | 0.7 | 126.06 | 88.242
ar.001 | arena gruesa | m3 | 0.6 | 141.805 | 85.083
B - Mano de obra
mo.006 | cuadrilla tipo UOCRA | h | 20.4 | 58.06 | 1184.424
C - Equipos
eq.004 | canasta 2 (mixer 5m3) | h | 0.055 | 727.26 | 39.9993
Formula: | 0.09.03.F | abr-2014 |  |  | 3015.0186
Rubro: | FUNDACIONES | Item: | hºaº vigas de fundación |  |  | m3
A - Materiales
ac.015 | hierro mejorado de 10 mm. | kg | 72.5 | 9.3933 | 681.0142
li.006 | cemento Portland | kg | 300 | 1.65 | 495
ar.003 | ripio zarandeado 1/3 | m3 | 0.7 | 126.06 | 88.242
ar.001 | arena gruesa | m3 | 0.6 | 141.805 | 85.083
B - Mano de obra
mo.006 | cuadrilla tipo UOCRA | h | 28 | 58.06 | 1625.68
C - Equipos
eq.004 | canasta 2 (mixer 5m3) | h | 0.055 | 727.26 | 39.9993
Formula: | 0.09.04.F | abr-2014 |  |  | 2933.4492
Rubro: | FUNDACIONES | Item: | hºaº platea de fundación |  |  | m3
A - Materiales
ac.030 | malla Sima R92 | kg | 48.25 | 16.6955 | 805.5579
li.006 | cemento Portland | kg | 300 | 1.65 | 495
ar.003 | ripio zarandeado 1/3 | m3 | 0.7 | 126.06 | 88.242
ar.001 | arena gruesa | m3 | 0.6 | 141.805 | 85.083
B - Mano de obra
mo.006 | cuadrilla tipo UOCRA | h | 24.45 | 58.06 | 1419.567
C - Equipos
eq.004 | canasta 2 (mixer 5m3) | h | 0.055 | 727.26 | 39.9993

## Estr Resistente
Formula: | 0.12.00.F | abr-2014 |  |  | 4716.2612
Rubro: | ESTRUCTURA RESISTENTE | Item: | estr. de Hº Aº |  |  | m3
A - Materiales
ac.015 | hierro mejorado de 10 mm. | kg | 165 | 9.3933 | 1549.8945 |  | ERROR
li.006 | cemento Portland | kg | 315 | 1.65 | 519.75
ma.006 | madera 1" pino nacional s/cepillar | m2 | 2.591 | 77.815 | 201.6187
ar.003 | ripio zarandeado 1/3 | m3 | 0.7 | 126.06 | 88.242 |  | ERROR
ar.001 | arena gruesa | m3 | 0.6 | 141.805 | 85.083 |  | ERROR
B - Mano de obra
mo.006 | cuadrilla tipo UOCRA | h | 38.5 | 58.06 | 2235.31
C - Equipos
eq.004 | canasta 2 (mixer 5m3) | h | 0.05 | 727.26 | 36.363 |  | ERROR
Formula: | 0.12.01.F | abr-2014 |  |  | 4493.3934
Rubro: | ESTRUCTURA RESISTENTE | Item: | estr. de Hº Aº columna resist. |  |  | m3
A - Materiales
ac.015 | hierro mejorado de 10 mm. | kg | 149 | 9.3933 | 1399.6017
li.006 | cemento Portland | kg | 315 | 1.65 | 519.75
ma.006 | madera 1" pino nacional s/cepillar | m2 | 2.591 | 77.815 | 201.6187
ar.003 | ripio zarandeado 1/3 | m3 | 0.7 | 126.06 | 88.242
ar.001 | arena gruesa | m3 | 0.6 | 141.805 | 85.083
B - Mano de obra
mo.006 | cuadrilla tipo UOCRA | h | 37.25 | 58.06 | 2162.735
C - Equipos
eq.004 | canasta 2 (mixer 5m3) | h | 0.05 | 727.26 | 36.363
Formula: | 0.12.00.F | abr-2014 |  |  | 4295.2763
Rubro: | ESTRUCTURA RESISTENTE | Item: | estr. de Hº Aº vigas resist. |  |  | m3
A - Materiales
ac.015 | hierro mejorado de 10 mm. | kg | 132 | 9.3933 | 1239.9156
li.006 | cemento Portland | kg | 310 | 1.65 | 511.5
ma.006 | madera 1" pino nacional s/cepillar | m2 | 1.942 | 77.815 | 151.1167
ar.003 | ripio zarandeado 1/3 | m3 | 0.7 | 126.06 | 88.242
ar.001 | arena gruesa | m3 | 0.6 | 141.805 | 85.083
B - Mano de obra
mo.006 | cuadrilla tipo UOCRA | h | 37.6 | 58.06 | 2183.056
C - Equipos
eq.004 | canasta 2 (mixer 5m3) | h | 0.05 | 727.26 | 36.363
Formula: | 0.12.00.F | abr-2014 |  |  | 4640.2432
Rubro: | ESTRUCTURA RESISTENTE | Item: | estr. de Hº Aº vigas y columnas. encad . |  |  | m3
A - Materiales
ac.015 | hierro mejorado de 10 mm. | kg | 134 | 9.3933 | 1258.7022
li.006 | cemento Portland | kg | 310 | 1.65 | 511.5
ma.006 | madera 1" pino nacional s/cepillar | m2 | 3 | 77.815 | 233.445
ar.003 | ripio zarandeado 1/3 | m3 | 0.7 | 126.06 | 88.242
ar.001 | arena gruesa | m3 | 0.6 | 141.805 | 85.083
B - Mano de obra
mo.006 | cuadrilla tipo UOCRA | h | 41.8 | 58.06 | 2426.908
C - Equipos
eq.004 | canasta 2 (mixer 5m3) | h | 0.05 | 727.26 | 36.363
Formula: | 0.12.00.F | abr-2014 |  |  | 3481.0681
Rubro: | ESTRUCTURA RESISTENTE | Item: | estr. de Hº Aº losa maciza e=10 cm |  |  | m3
A - Materiales
ac.015 | hierro mejorado de 10 mm. | kg | 78.733 | 9.3933 | 739.5627
li.006 | cemento Portland | kg | 310 | 1.65 | 511.5
ma.006 | madera 1" pino nacional s/cepillar | m2 | 3.43 | 77.815 | 266.9055
ar.003 | ripio zarandeado 1/3 | m3 | 0.7 | 126.06 | 88.242
ar.001 | arena gruesa | m3 | 0.6 | 141.805 | 85.083
B - Mano de obra
mo.006 | cuadrilla tipo UOCRA | h | 30.2 | 58.06 | 1753.412
C - Equipos
eq.004 | canasta 2 (mixer 5m3) | h | 0.05 | 727.26 | 36.363
Formula: | 0.12.00.F | abr-2014 |  |  | 528.8926
Rubro: | ESTRUCTURA RESISTENTE | Item: | estr. de Hº Aº losa cerám. aliv.c/viguetas |  |  | m2
A - Materiales
ac.030 | malla Sima R92 | kg | 1.28 | 16.6955 | 21.3702
la.010 | bovedilla cerámica para viguetas 12,5x40x25 | u | 8 | 7.88 | 63.04
bl.003 | viguetas pretensadas 3.90 m. | m | 2.1 | 35.5616 | 74.6794
li.006 | cemento Portland | kg | 20 | 1.65 | 33
ma.006 | madera 1" pino nacional s/cepillar | m2 | 0.872 | 77.815 | 67.8547
ar.003 | ripio zarandeado 1/3 | m3 | 0.033 | 126.06 | 4.16
ar.001 | arena gruesa | m3 | 0.033 | 141.805 | 4.6796
B - Mano de obra
mo.006 | cuadrilla tipo UOCRA | h | 4.48 | 58.06 | 260.1088
C - Equipos
eq.004 | canasta 2 (mixer 5m3) | h | 0.005 | 727.26 | 3.6363
Formula: | 0.12.00.F | abr-2014 |  |  | 3526.434
Rubro: | ESTRUCTURA RESISTENTE | Item: | Hº Aº losa maciza c/encofr. Metálic |  |  | m3
A - Materiales
ac.015 | hierro mejorado de 10 mm. | kg | 14.94 | 9.3933 | 140.3359
ac.030 | malla Sima R92 | kg | 52.5 | 16.6955 | 876.5137
li.006 | cemento Portland | kg | 315 | 1.65 | 519.75
ar.003 | ripio zarandeado 1/3 | m3 | 0.7 | 126.06 | 88.242
ch.004 | chapa de hierro N°16 DD de 1 x 2 m. | kg | 3.31 | 11.585 | 38.3464
ar.001 | arena gruesa | m3 | 0.6 | 141.805 | 85.083
B - Mano de obra
mo.006 | cuadrilla tipo UOCRA | h | 30 | 58.06 | 1741.8
C - Equipos
eq.004 | canasta 2 (mixer 5m3) | h | 0.05 | 727.26 | 36.363
Formula: | 0.12.00.F | abr-2014 |  |  | 3979.7351
Rubro: | ESTRUCTURA RESISTENTE | Item: | estr. de Hº Aº losa maciza e=15 cm Hº visto |  |  | m3
A - Materiales
ac.015 | hierro mejorado de 10 mm. | kg | 121.6 | 9.3933 | 1142.2253
li.006 | cemento Portland | kg | 310 | 1.65 | 511.5
ma.001 | madera 1ra. pino nacional cepillada | m2 | 3.43 | 90.645 | 310.9124
ar.003 | ripio zarandeado 1/3 | m3 | 0.91 | 126.06 | 114.7146
ar.001 | arena gruesa | m3 | 0.78 | 141.805 | 110.6079
B - Mano de obra
mo.006 | cuadrilla tipo UOCRA | h | 30.2 | 58.06 | 1753.412
C - Equipos
eq.004 | canasta 2 (mixer 5m3) | h | 0.05 | 727.26 | 36.363
Formula: | 0.12.00.F | abr-2014 |  |  | 4464.849
Rubro: | ESTRUCTURA RESISTENTE | Item: | estr. de Hº Aº vigas resist. Hº visto |  |  | m3
A - Materiales
ac.015 | hierro mejorado de 10 mm. | kg | 147.4 | 9.3933 | 1384.5724
li.006 | cemento Portland | kg | 310 | 1.65 | 511.5
ma.001 | madera 1ra. pino nacional cepillada | m2 | 1.942 | 90.645 | 176.0326
ar.003 | ripio zarandeado 1/3 | m3 | 0.7 | 126.06 | 88.242
ar.001 | arena gruesa | m3 | 0.6 | 141.805 | 85.083
B - Mano de obra
mo.006 | cuadrilla tipo UOCRA | h | 37.6 | 58.06 | 2183.056
C - Equipos
eq.004 | canasta 2 (mixer 5m3) | h | 0.05 | 727.26 | 36.363
Formula: | 0.12.00.F | abr-2014 |  |  | 5160.6836
Rubro: | ESTRUCTURA RESISTENTE | Item: | estr. de Hº Aº columna resist. Hº visto |  |  | m3
A - Materiales
ac.015 | hierro mejorado de 10 mm. | kg | 216.5 | 9.3933 | 2033.6494
li.006 | cemento Portland | kg | 315 | 1.65 | 519.75
ma.001 | madera 1ra. pino nacional cepillada | m2 | 2.591 | 90.645 | 234.8612
ar.003 | ripio zarandeado 1/3 | m3 | 0.7 | 126.06 | 88.242
ar.001 | arena gruesa | m3 | 0.6 | 141.805 | 85.083
B - Mano de obra
mo.006 | cuadrilla tipo UOCRA | h | 37.25 | 58.06 | 2162.735
C - Equipos
eq.004 | canasta 2 (mixer 5m3) | h | 0.05 | 727.26 | 36.363

## Cerram ext int
Formula: | 0.18.00.F | abr-2014 |  |  | 223.9255
Rubro: | CERRAMIENTO EXTER. E INTERIORES | Item: | mamposter. de ladr. común 0.15 |  |  | m2
A - Materiales
li.004 | cal hidratada en bolsa | kg | 6.96 | 1.57 | 10.9272
li.006 | cemento Portland | kg | 4.13 | 1.65 | 6.8145
la.001 | ladrillo común de 1ra.calidad | mil | 0.055 | 1800 | 99
ar.001 | arena gruesa | m3 | 0.047 | 141.805 | 6.6648
B - Mano de obra
mo.006 | cuadrilla tipo UOCRA | h | 1.71 | 58.06 | 99.2826
C - Equipos
eq.004 | canasta 2 (mixer 5m3) | h | 0.0017 | 727.26 | 1.2363
Formula: | 0.18.01.F | abr-2014 |  |  | 1585.8136
Rubro: | CERRAMIENTO EXTER. E INTERIORES | Item: | mamposter. de ladr. común 0.30 |  |  | m3
A - Materiales
li.004 | cal hidratada en bolsa | kg | 57.6 | 1.57 | 90.432
li.006 | cemento Portland | kg | 34.2 | 1.65 | 56.43
la.001 | ladrillo común de 1ra.calidad | mil | 0.4 | 1800 | 720
ar.001 | arena gruesa | m3 | 0.385 | 141.805 | 54.5949
B - Mano de obra
mo.006 | cuadrilla tipo UOCRA | h | 11.4 | 58.06 | 661.884
C - Equipos
eq.004 | canasta 2 (mixer 5m3) | h | 0.0034 | 727.26 | 2.4727
Formula: | 0.18.02.F | abr-2014 |  |  | 1723.293
Rubro: | CERRAMIENTO EXTER. E INTERIORES | Item: | mamposter. de ladr. común a la vista |  |  | m3
A - Materiales
li.004 | cal hidratada en bolsa | kg | 57.6 | 1.57 | 90.432
li.006 | cemento Portland | kg | 38.7 | 1.65 | 63.855
la.001 | ladrillo común de 1ra.calidad | mil | 0.4 | 1800 | 720
ar.001 | arena gruesa | m3 | 0.385 | 141.805 | 54.5949
B - Mano de obra
mo.006 | cuadrilla tipo UOCRA | h | 13.64 | 58.06 | 791.9384
C - Equipos
eq.004 | canasta 2 (mixer 5m3) | h | 0.0034 | 727.26 | 2.4727
Formula: | 0.18.15.F | abr-2014 |  |  | 127.3318
Rubro: | CERRAMIENTO EXTER. E INTERIORES | Item: | mamp. de ladr. Cer. 8 x 18 x 30 |  |  | m2
A - Materiales
ac.015 | hierro mejorado de 10 mm. | kg | 0.3 | 9.3933 | 2.818
li.004 | cal hidratada en bolsa | kg | 2.08 | 1.57 | 3.2656
li.006 | cemento Portland | kg | 2.31 | 1.65 | 3.8115
la.006 | ladrillo hueco 6T 8x18x30 | u | 17 | 3 | 51
ar.001 | arena gruesa | m3 | 0.013 | 141.805 | 1.8435
B - Mano de obra
mo.006 | cuadrilla tipo UOCRA | h | 1.1 | 58.06 | 63.866
C - Equipos
eq.004 | canasta 2 (mixer 5m3) | h | 0.001 | 727.26 | 0.72726
Formula: | 0.18.16.F | abr-2014 |  |  | 157.2585
Rubro: | CERRAMIENTO EXTER. E INTERIORES | Item: | mamp. de ladr. Cer. 12 x 18 x 30 |  |  | m2
A - Materiales
li.004 | cal hidratada en bolsa | kg | 2.89 | 1.57 | 4.5373
li.006 | cemento Portland | kg | 3.3 | 1.65 | 5.445
la.002 | ladrillo hueco 8T 12x18x30 | u | 17 | 3.83 | 65.11
ar.001 | arena gruesa | m3 | 0.019 | 141.805 | 2.6943
B - Mano de obra
mo.006 | cuadrilla tipo UOCRA | h | 1.35 | 58.06 | 78.381
C - Equipos
eq.004 | canasta 2 (mixer 5m3) | h | 0.0015 | 727.26 | 1.0909
Formula: | 0.18.17.F | abr-2014 |  |  | 190.8173
Rubro: | CERRAMIENTO EXTER. E INTERIORES | Item: | mamp. de ladr. Cer. 18 x 18 x 30 |  |  | m2
A - Materiales
li.004 | cal hidratada en bolsa | kg | 4.2 | 1.57 | 6.594
li.006 | cemento Portland | kg | 2.4 | 1.65 | 3.96
la.008 | ladrillo hueco 9T 18x18x30 | u | 17 | 5.17 | 87.89
ar.001 | arena gruesa | m3 | 0.027 | 141.805 | 3.8287
B - Mano de obra
mo.006 | cuadrilla tipo UOCRA | h | 1.5 | 58.06 | 87.09
C - Equipos
eq.004 | canasta 2 (mixer 5m3) | h | 0.002 | 727.26 | 1.4545
Formula: | 0.18.18.F | abr-2014 |  |  | 187.2873
Rubro: | CERRAMIENTO EXTER. E INTERIORES | Item: | mamp. de ladr. Cerr. Portante |  |  | m2
A - Materiales
li.004 | cal hidratada en bolsa | kg | 4.2 | 1.57 | 6.594
li.006 | cemento Portland | kg | 2.4 | 1.65 | 3.96
la.009 | ladrillo hueco portante 18x 18x30 | u | 12 | 7.03 | 84.36
ar.001 | arena gruesa | m3 | 0.027 | 141.805 | 3.8287
B - Mano de obra
mo.006 | cuadrilla tipo UOCRA | h | 1.5 | 58.06 | 87.09
C - Equipos
eq.004 | canasta 2 (mixer 5m3) | h | 0.002 | 727.26 | 1.4545
Formula: | 0.18.25.A | abr-2014 |  |  | 260.7435
Rubro: | CERRAMIENTO EXTER. E INTERIORES | Item: | muro bloque de Hº 19 x19 x 40 |  |  | m2
A - Materiales
li.004 | cal hidratada en bolsa | kg | 2.015 | 1.57 | 3.1636
li.006 | cemento Portland | kg | 2.318 | 1.65 | 3.8247
bl.002 | bloque de H° de 19 x 19 x 39 | u | 13 | 11.57 | 150.41
ar.001 | arena gruesa | m3 | 0.013 | 141.805 | 1.8435
B - Mano de obra
mo.006 | cuadrilla tipo UOCRA | h | 1.4 | 58.06 | 81.284
C - Equipos
eq.004 | canasta 2 (mixer 5m3) | h | 0.0278 | 727.26 | 20.2178
Formula: | 0.18.26.F | abr-2014 |  |  | 1893.9033
Rubro: | CERRAMIENTO EXTER. E INTERIORES | Item: | mamp. de ladr. común visto c/armad. p/Escuela |  |  | m3
A - Materiales
li.004 | cal hidratada en bolsa | kg | 57.6 | 1.57 | 90.432
li.006 | cemento Portland | kg | 59.2 | 1.65 | 97.68
ac.015 | hierro mejorado de 10 mm. | kg | 2.2 | 9.3933 | 20.6653
la.001 | ladrillo común de 1ra.calidad | mil | 0.4 | 1800 | 720
ar.001 | arena gruesa | m3 | 0.385 | 141.805 | 54.5949
B - Mano de obra
mo.006 | cuadrilla tipo UOCRA | h | 15.64 | 58.06 | 908.0584
C - Equipos
eq.004 | canasta 2 (mixer 5m3) | h | 0.0034 | 727.26 | 2.4727
Formula: | 0.18.27.F | abr-2014 |  |  | 1911.1125
Rubro: | CERRAMIENTO EXTER. E INTERIORES | Item: | mamp. de ladr. común visto c/armad y junta dilat |  |  | m3
A - Materiales
ai.014 | poliestireno expandido 20 mm | m2 | 0.5642 | 16.9639 | 9.571
ch.006 | chapa H°G° N°27, 3.05 x 1.10 m. | u | 0.039 | 195.85 | 7.6381
li.004 | cal hidratada en bolsa | kg | 57.6 | 1.57 | 90.432
li.006 | cemento Portland | kg | 59.2 | 1.65 | 97.68
ac.015 | hierro mejorado de 10 mm. | kg | 2.2 | 9.3933 | 20.6653
la.001 | ladrillo común de 1ra.calidad | mil | 0.4 | 1800 | 720
ar.001 | arena gruesa | m3 | 0.385 | 141.805 | 54.5949
B - Mano de obra
mo.006 | cuadrilla tipo UOCRA | h | 15.64 | 58.06 | 908.0584
C - Equipos
eq.004 | canasta 2 (mixer 5m3) | h | 0.0034 | 727.26 | 2.4727

## Aislaciones
Formula: | 0.21.00.F | abr-2014 |  |  | 63.3449
Rubro: | AISLACIONES | Item: | capa aislad.de concreto e hidr. |  |  | m2
A - Materiales
li.006 | cemento Portland | kg | 10 | 1.65 | 16.5
ai.009 | plástico 100 micrones | m2 | 1.05 | 2.35 | 2.4675
ai.004 | hidrófugo | l | 0.25 | 6.6233 | 1.6558
ar.001 | arena gruesa | m3 | 0.02 | 141.805 | 2.8361
pi.019 | pintura asfáltica secado rapido | l | 0.25 | 17.1 | 4.275
B - Mano de obra
mo.006 | cuadrilla tipo UOCRA | h | 0.57 | 58.06 | 33.0942
C - Equipos
eq.004 | canasta 2 (mixer 5m3) | h | 0.00346 | 727.26 | 2.5163

## Revoques
Formula: | 0.24.00.F | abr-2014 |  |  | 153.7045
Rubro: | REVOQUES | Item: | exteriores a la cal |  |  | m2
A - Materiales
li.004 | cal hidratada en bolsa | kg | 3.1 | 1.57 | 4.867
li.006 | cemento Portland | kg | 4.85 | 1.65 | 8.0025
ai.004 | hidrófugo | l | 0.13 | 6.6233 | 0.86103
ar.001 | arena gruesa | m3 | 0.03 | 141.805 | 4.2542
B - Mano de obra
mo.006 | cuadrilla tipo UOCRA | h | 2.3 | 58.06 | 133.538
C - Equipos
eq.004 | canasta 2 (mixer 5m3) | h | 0.003 | 727.26 | 2.1818
Formula: | 0.24.50.F | abr-2014 |  |  | 85.0285
Rubro: | REVOQUES | Item: | grueso y fino a la cal inter. |  |  | m2
A - Materiales
li.004 | cal hidratada en bolsa | kg | 3.1 | 1.57 | 4.867
li.006 | cemento Portland | kg | 1.7 | 1.65 | 2.805
ar.001 | arena gruesa | m3 | 0.025 | 141.805 | 3.5451
B - Mano de obra
mo.006 | cuadrilla tipo UOCRA | h | 1.25 | 58.06 | 72.575
C - Equipos
eq.004 | canasta 2 (mixer 5m3) | h | 0.0017 | 727.26 | 1.2363
Formula: | 0.24.51.F | abr-2014 |  |  | 80.0384
Rubro: | REVOQUES | Item: | grueso reforz.b/revestimiento |  |  | m2
A - Materiales
li.004 | cal hidratada en bolsa | kg | 2.4 | 1.57 | 3.768
ai.004 | hidrófugo | l | 0.13 | 6.6233 | 0.86103
li.006 | cemento Portland | kg | 4.4 | 1.65 | 7.26
ar.001 | arena gruesa | m3 | 0.022 | 141.805 | 3.1197
B - Mano de obra
mo.006 | cuadrilla tipo UOCRA | h | 1.1 | 58.06 | 63.866
C - Equipos
eq.004 | canasta 2 (mixer 5m3) | h | 0.0016 | 727.26 | 1.1636
Formula: | 0.24.70.F | abr-2014 |  |  | 144.834
Rubro: | REVOQUES | Item: | interior de yeso s/mamp. |  |  | m2
A - Materiales
li.004 | cal hidratada en bolsa | kg | 1.1 | 1.57 | 1.727
li.006 | cemento Portland | kg | 4 | 1.65 | 6.6
ar.001 | arena gruesa | m3 | 0.006 | 141.805 | 0.85083
li.009 | yeso blanco | kg | 18 | 3.3833 | 60.8994
B - Mano de obra
mo.006 | cuadrilla tipo UOCRA | h | 1.25 | 58.06 | 72.575
C - Equipos
eq.004 | canasta 2 (mixer 5m3) | h | 0.003 | 727.26 | 2.1818

## Solados
Formula: | 0.27.00.A | abr-2014 |  |  | 82.6165
Rubro: | SOLADOS | Item: | contrapisos de cascote |  |  | m2
A - Materiales
li.004 | cal hidratada en bolsa | kg | 7 | 1.57 | 10.99
li.006 | cemento Portland | kg | 4.1 | 1.65 | 6.765
ar.004 | ripiosa | m3 | 0.15 | 142.07 | 21.3105
B - Mano de obra
mo.006 | cuadrilla tipo UOCRA | h | 0.7 | 58.06 | 40.642
C - Equipos
eq.004 | canasta 2 (mixer 5m3) | h | 0.004 | 727.26 | 2.909
Formula: | 0.27.10.A | abr-2014 |  |  | 39.2557
Rubro: | SOLADOS | Item: | contrapisos sobre losa e=5cm |  |  | m2
A - Materiales
li.004 | cal hidratada en bolsa | kg | 3.5 | 1.57 | 5.495
li.006 | cemento Portland | kg | 2.05 | 1.65 | 3.3825
ar.004 | ripiosa | m3 | 0.035 | 142.07 | 4.9725
B - Mano de obra
mo.006 | cuadrilla tipo UOCRA | h | 0.4 | 58.06 | 23.224
C - Equipos
eq.004 | canasta 2 (mixer 5m3) | h | 0.003 | 727.26 | 2.1818
Formula: | 0.27.20.A | abr-2014 |  |  | 285.3157
Rubro: | SOLADOS | Item: | mosaico granít. pulido en obra |  |  | m2
A - Materiales
li.004 | cal hidratada en bolsa | kg | 5 | 1.57 | 7.85
li.006 | cemento Portland | kg | 5.84 | 1.65 | 9.636
ar.001 | arena gruesa | m3 | 0.03 | 141.805 | 4.2542
so.004 | mosaico granítico 30x30 | m2 | 1.26 | 83.83 | 105.6258
B - Mano de obra
mo.006 | cuadrilla tipo UOCRA | h | 2.5 | 58.06 | 145.15
C - Equipos
eq.004 | canasta 2 (mixer 5m3) | h | 0.0176 | 727.26 | 12.7998
Formula: | 0.27.25.A | abr-2014 |  |  | 201.4496
Rubro: | SOLADOS | Item: | mosaico calcareo |  |  | m2
A - Materiales
li.004 | cal hidratada en bolsa | kg | 5 | 1.57 | 7.85
li.006 | cemento Portland | kg | 5 | 1.65 | 8.25
ar.001 | arena gruesa | m3 | 0.03 | 141.805 | 4.2542
so.003 | mosaico calcareo amarillo, rojo o gris | m2 | 1.27 | 57.02 | 72.4154
B - Mano de obra
mo.006 | cuadrilla tipo UOCRA | h | 1.7 | 58.06 | 98.702
C - Equipos
eq.004 | canasta 2 (mixer 5m3) | h | 0.01372 | 727.26 | 9.978
Formula: | 0.27.30.A | abr-2014 |  |  | 137.0692
Rubro: | SOLADOS | Item: | piso y zóc.cerám. esmaltado |  |  | m2
A - Materiales
li.001 | adhesivo p/piso cerámico | kg | 3.5 | 2.1 | 7.35
li.005 | cemento blanco | bolsa | 0.01 | 74.25 | 0.7425
so.030 | cerámico esmaltado 20x20 | m2 | 1.12 | 57.89 | 64.8368
B - Mano de obra
mo.006 | cuadrilla tipo UOCRA | h | 1 | 58.06 | 58.06
C - Equipos
eq.004 | canasta 2 (mixer 5m3) | h | 0.00836 | 727.26 | 6.0799
Formula: | 0.27.31.A | abr-2014 |  |  | 182.5265
Rubro: | SOLADOS | Item: | piso y zóc.cerám. incl. carpeta |  |  | m2
A - Materiales
li.001 | adhesivo p/piso cerámico | kg | 3.5 | 2.1 | 7.35
li.006 | cemento Portland | kg | 15 | 1.65 | 24.75
li.005 | cemento blanco | bolsa | 0.01 | 74.25 | 0.7425
ar.001 | arena gruesa | m3 | 0.03 | 141.805 | 4.2542
so.016 | baldosa cerámica roja 6 x 24 | m2 | 1.12 | 33.94 | 38.0128
B - Mano de obra
mo.006 | cuadrilla tipo UOCRA | h | 1.8 | 58.06 | 104.508
C - Equipos
eq.004 | canasta 2 (mixer 5m3) | h | 0.004 | 727.26 | 2.909
Formula: | 0.27.40.A | abr-2014 |  |  | 102.2034
Rubro: | SOLADOS | Item: | cemento alisado term. a la llana |  |  | m2
A - Materiales
li.006 | cemento Portland | kg | 15 | 1.65 | 24.75
ar.001 | arena gruesa | m3 | 0.03 | 141.805 | 4.2542
B - Mano de obra
mo.006 | cuadrilla tipo UOCRA | h | 1.2 | 58.06 | 69.672
C - Equipos
eq.004 | canasta 2 (mixer 5m3) | h | 0.00485 | 727.26 | 3.5272
Formula: | 0.27.40.F | abr-2014 |  |  | 130.3874
Rubro: | SOLADOS | Item: | hºsº fratazado e=10 cm |  |  | m2
A - Materiales
li.006 | cemento Portland | kg | 23.4 | 1.65 | 38.61
ar.004 | ripiosa | m3 | 0.13 | 142.07 | 18.4691
B - Mano de obra
mo.006 | cuadrilla tipo UOCRA | h | 1.2 | 58.06 | 69.672
C - Equipos
eq.004 | canasta 2 (mixer 5m3) | h | 0.005 | 727.26 | 3.6363
Formula: | 0.27.41.F | abr-2014 |  |  | 221.3923
Rubro: | SOLADOS | Item: | hºaº fratazado e=15 cm |  |  | m2
A - Materiales
li.006 | cemento Portland | kg | 50.7 | 1.65 | 83.655
ar.004 | ripiosa | m3 | 0.195 | 142.07 | 27.7036
ac.030 | malla Sima R92 | kg | 1.2 | 16.6955 | 20.0346
B - Mano de obra
mo.006 | cuadrilla tipo UOCRA | h | 1.5 | 58.06 | 87.09
C - Equipos
eq.004 | canasta 2 (mixer 5m3) | h | 0.004 | 727.26 | 2.909

## Techos
Formula: | 0.30.00.A | abr-2014 |  |  | 593.1069
Rubro: | TECHOS | Item: | inclinado teja - estruct. madera |  |  | m2
A - Materiales
ai.005 | membrana b/tejas c/aislac. térmica TBA5 | m2 | 1.1 | 27.9993 | 30.7992
ac.050 | clavos P.P. 2" | kg | 0.3 | 13.52 | 4.056
ma.006 | madera 1" pino nacional s/cepillar | m2 | 1.2 | 77.815 | 93.378
te.003 | teja francesa | u | 14 | 7.0112 | 98.1568
ma.010 | tirante pino 3x6" | m | 1.5 | 44.24 | 66.36
ma.015 | listones pino 1x2" | m | 1.8 | 4.195 | 7.551
B - Mano de obra
mo.006 | cuadrilla tipo UOCRA | h | 5 | 58.06 | 290.3
C - Equipos
eq.003 | canasta 1 (camión volcador) | h | 0.005 | 501.17 | 2.5059
Formula: | 0.30.01.A | abr-2014 |  |  | 292.8427
Rubro: | TECHOS | Item: | tejas s/losa incl. Aislac. |  |  | m2
A - Materiales
ai.002 | membrana s/aluminio 4 mm espesor | m2 | 1.1 | 38.11 | 41.921
ai.014 | poliestireno expandido 20 mm | m2 | 1.1 | 16.9639 | 18.6603
li.006 | cemento Portland | kg | 1.5 | 1.65 | 2.475
li.004 | cal hidratada en bolsa | kg | 5.1 | 1.57 | 8.007
ar.001 | arena gruesa | m3 | 0.045 | 141.805 | 6.3812
ai.012 | pintura asfáltica base acuosa | l | 0.1 | 7.105 | 0.7105
te.003 | teja francesa | u | 15 | 7.0112 | 105.168
B - Mano de obra
mo.006 | cuadrilla tipo UOCRA | h | 1.8 | 58.06 | 104.508
C - Equipos
eq.003 | canasta 1 (camión volcador) | h | 0.01 | 501.17 | 5.0117
Formula: | 0.30.15.A | abr-2014 |  |  | 372.9842
Rubro: | TECHOS | Item: | inclinado Fº Cº s/estruct. metal. |  |  | m2
A - Materiales
ch.004 | chapa de hierro N°16 DD de 1 x 2 m. | kg | 6 | 11.585 | 69.51
ch.002 | chapa FºCº acanalada de 6 mm, de 1.10m.x 2.44m. | u | 0.73 | 170.25 | 124.2825
B - Mano de obra
mo.006 | cuadrilla tipo UOCRA | h | 3 | 58.06 | 174.18
C - Equipos
eq.003 | canasta 1 (camión volcador) | h | 0.01 | 501.17 | 5.0117
Formula: | 0.30.30.A | abr-2014 |  |  | 336.8342
Rubro: | TECHOS | Item: | inclinado Hº Gº s/estruct. metal. |  |  | m2
A - Materiales
ch.004 | chapa de hierro N°16 DD de 1 x 2 m. | kg | 6 | 11.585 | 69.51
ch.006 | chapa H°G° N°27, 3.05 x 1.10 m. | u | 0.45 | 195.85 | 88.1325
B - Mano de obra
mo.006 | cuadrilla tipo UOCRA | h | 3 | 58.06 | 174.18
C - Equipos
eq.003 | canasta 1 (camión volcador) | h | 0.01 | 501.17 | 5.0117
Formula: | 0.30.31.A | abr-2014 |  |  | 323.8757
Rubro: | TECHOS | Item: | inclinado Hº Gº s/estruct. madera |  |  | m2
A - Materiales
ma.020 | tirante pino 2x3" | m | 1.1 | 16.04 | 17.644
ch.006 | chapa H°G° N°27, 3.05 x 1.10 m. | u | 0.45 | 195.85 | 88.1325
ma.006 | madera 1" pino nacional s/cepillar | m2 | 0.5 | 77.815 | 38.9075
B - Mano de obra
mo.006 | cuadrilla tipo UOCRA | h | 3 | 58.06 | 174.18
C - Equipos
eq.003 | canasta 1 (camión volcador) | h | 0.01 | 501.17 | 5.0117
Formula: | 0.30.45.A | abr-2014 |  |  | 1735.4797
Rubro: | TECHOS | Item: | plano c/aislación s/losa |  |  | m2
A - Materiales
li.006 | cemento Portland | kg | 12 | 1.65 | 19.8
li.004 | cal hidratada en bolsa | kg | 8 | 1.57 | 12.56
ai.002 | membrana s/aluminio 4 mm espesor | m2 | 1.1 | 38.11 | 41.921
ai.012 | pintura asfáltica base acuosa | l | 0.4 | 7.105 | 2.842
ai.014 | poliestireno expandido 20 mm | m2 | 1.05 | 16.9639 | 17.8121
ar.004 | ripiosa | m3 | 0.13 | 142.07 | 18.4691
ar.001 | arena gruesa | m3 | 0.025 | 141.805 | 3.5451
so.009 | baldosa roja 20x20 tipo azotea | m2 | 25 | 54.288 | 1357.2
B - Mano de obra
mo.006 | cuadrilla tipo UOCRA | h | 4 | 58.06 | 232.24
C - Equipos
eq.004 | canasta 2 (mixer 5m3) | h | 0.04 | 727.26 | 29.0904
Formula: | 0.30.60.A | abr-2014 |  |  | 546.5248
Rubro: | TECHOS | Item: | losa aliv. vigueta cerámica |  |  | m2
A - Materiales
li.006 | cemento Portland | kg | 25 | 1.65 | 41.25
ac.015 | hierro mejorado de 10 mm. | kg | 1.5 | 9.3933 | 14.0899
ar.003 | ripio zarandeado 1/3 | m3 | 0.05 | 126.06 | 6.303
ar.001 | arena gruesa | m3 | 0.04 | 141.805 | 5.6722
la.010 | bovedilla cerámica para viguetas 12,5x40x25 | u | 8 | 7.88 | 63.04
ac.040 | malla Sima Q92 | kg | 1.3 | 15.6414 | 20.3338
bl.003 | viguetas pretensadas 3.90 m. | m | 2.2 | 35.5616 | 78.2355
B - Mano de obra
mo.006 | cuadrilla tipo UOCRA | h | 5.37 | 58.06 | 311.7822
C - Equipos
eq.004 | canasta 2 (mixer 5m3) | h | 0.008 | 727.26 | 5.8181
Formula: | 0.30.61.A | abr-2014 |  |  | 339.3357
Rubro: | TECHOS | Item: | inclinado Policarb. s/estruct. metal. |  |  | m2
A - Materiales
ch.004 | chapa de hierro N°16 DD de 1 x 2 m. | kg | 3 | 11.585 | 34.755
vi.004 | policarbonato 4mm | m2 | 1.1 | 113.99 | 125.389
B - Mano de obra
mo.006 | cuadrilla tipo UOCRA | h | 3 | 58.06 | 174.18
C - Equipos
eq.003 | canasta 1 (camión volcador) | h | 0.01 | 501.17 | 5.0117

## Cielorrasos
Formula: | 0.33.00.A | abr-2014 |  |  | 263.5319
Rubro: | CIELORRASOS | Item: | suspendido a la cal |  |  | m2
A - Materiales
li.006 | cemento Portland | kg | 4 | 1.65 | 6.6
li.004 | cal hidratada en bolsa | kg | 3.1 | 1.57 | 4.867
ma.006 | madera 1" pino nacional s/cepillar | m2 | 0.5 | 77.815 | 38.9075
ac.034 | metal desplegado 0.75mx2.00m. | u | 1.31 | 18.6167 | 24.3879
ar.001 | arena gruesa | m3 | 0.03 | 141.805 | 4.2542
ma.015 | listones pino 1x2" | m | 2.2 | 4.195 | 9.229
B - Mano de obra
mo.006 | cuadrilla tipo UOCRA | h | 2.95 | 58.06 | 171.277
C - Equipos
eq.003 | canasta 1 (camión volcador) | h | 0.008 | 501.17 | 4.0094
Formula: | 0.33.05.A | abr-2014 |  |  | 317.888
Rubro: | CIELORRASOS | Item: | suspendido de yeso |  |  | m2
A - Materiales
li.006 | cemento Portland | kg | 4 | 1.65 | 6.6
li.004 | cal hidratada en bolsa | kg | 1.1 | 1.57 | 1.727
ma.006 | madera 1" pino nacional s/cepillar | m2 | 0.5 | 77.815 | 38.9075
ac.034 | metal desplegado 0.75mx2.00m. | u | 1.31 | 18.6167 | 24.3879
ar.001 | arena gruesa | m3 | 0.006 | 141.805 | 0.85083
li.009 | yeso blanco | kg | 18 | 3.3833 | 60.8994
ma.015 | listones pino 1x2" | m | 2.2 | 4.195 | 9.229
B - Mano de obra
mo.006 | cuadrilla tipo UOCRA | h | 2.95 | 58.06 | 171.277
C - Equipos
eq.003 | canasta 1 (camión volcador) | h | 0.008 | 501.17 | 4.0094
Formula: | 0.33.10.A | abr-2014 |  |  | 252.4149
Rubro: | CIELORRASOS | Item: | suspendido de madera machimbrada |  |  | m2
A - Materiales
ma.006 | madera 1" pino nacional s/cepillar | m2 | 1.7 | 77.815 | 132.2855
B - Mano de obra
mo.006 | cuadrilla tipo UOCRA | h | 2 | 58.06 | 116.12
C - Equipos
eq.003 | canasta 1 (camión volcador) | h | 0.008 | 501.17 | 4.0094
Formula: | 0.33.15.A | abr-2014 |  |  | 267.1511
Rubro: | CIELORRASOS | Item: | suspendido tablero de yeso |  |  | m2
A - Materiales
ch.020 | Perfil chapa galv. Solera de 35 mm x 2,60 m (para cielorraso) | u | 4.7 | 19.7 | 92.59
pl.001 | placa durlock 1.20mx2.40m 9,5mm | u | 1.1 | 74.0519 | 81.4571
B - Mano de obra
mo.006 | cuadrilla tipo UOCRA | h | 1.5 | 58.06 | 87.09
C - Equipos
eq.003 | canasta 1 (camión volcador) | h | 0.012 | 501.17 | 6.014
Formula: | 0.33.30.A | abr-2014 |  |  | 126.4852
Rubro: | CIELORRASOS | Item: | aplicado grueso y fino a la cal |  |  | m2
A - Materiales
li.006 | cemento Portland | kg | 6 | 1.65 | 9.9
li.004 | cal hidratada en bolsa | kg | 4 | 1.57 | 6.28
ar.001 | arena gruesa | m3 | 0.025 | 141.805 | 3.5451
B - Mano de obra
mo.006 | cuadrilla tipo UOCRA | h | 1.82 | 58.06 | 105.6692
C - Equipos
eq.004 | canasta 2 (mixer 5m3) | h | 0.0015 | 727.26 | 1.0909
Formula: | 0.33.35.A | abr-2014 |  |  | 178.6194
Rubro: | CIELORRASOS | Item: | aplicado de yeso |  |  | m2
A - Materiales
li.009 | yeso blanco | kg | 18 | 3.3833 | 60.8994
B - Mano de obra
mo.006 | cuadrilla tipo UOCRA | h | 2 | 58.06 | 116.12
C - Equipos
eq.004 | canasta 2 (mixer 5m3) | h | 0.0022 | 727.26 | 1.6
Formula: | 0.33.15.A | abr-2014 |  |  | 221.972
Rubro: | CIELORRASOS | Item: | suspendido termoacustico |  |  | m2
A - Materiales
ch.020 | Perfil chapa galv. Solera de 35 mm x 2,60 m (para cielorraso) | u | 4.7 | 19.7 | 92.59
ai.016 | placa spanacustic c/fibra vidrio 25 mm (1,22 x 0,61m) | u | 1.1 | 32.98 | 36.278
B - Mano de obra
mo.006 | cuadrilla tipo UOCRA | h | 1.5 | 58.06 | 87.09
C - Equipos
eq.003 | canasta 1 (camión volcador) | h | 0.012 | 501.17 | 6.014

## Revestimientos
Formula: | 0.36.30.A | abr-2014 |  |  | 33.3253
Rubro: | REVESTIMIENTOS | Item: | exterior proyectable |  |  | m2
A - Materiales
pi.022 | salpicado plástico blanco tipo Igam | kg | 2 | 7.59 | 15.18
B - Mano de obra
mo.006 | cuadrilla tipo UOCRA | h | 0.3 | 58.06 | 17.418
C - Equipos
eq.004 | canasta 2 (mixer 5m3) | h | 0.001 | 727.26 | 0.72726
Formula: | 0.36.40.A | abr-2014 |  |  | 154.0682
Rubro: | REVESTIMIENTOS | Item: | azulejos |  |  | m2
A - Materiales
li.005 | cemento blanco | bolsa | 0.01 | 74.25 | 0.7425
li.001 | adhesivo p/piso cerámico | kg | 3.5 | 2.1 | 7.35
az.001 | azulejo 15x15 blanco | m2 | 1.05 | 54.35 | 57.0675
B - Mano de obra
mo.006 | cuadrilla tipo UOCRA | h | 1.5 | 58.06 | 87.09
C - Equipos
eq.004 | canasta 2 (mixer 5m3) | h | 0.0025 | 727.26 | 1.8181

## Carpintería
Formula: | 0.39.00.A | abr-2014 |  |  | 13393.0357
Rubro: | CARPINTERIA | Item: | metal. y madera viv. unifamiliar |  |  | gl
A - Materiales
ca.001 | puerta tablero 0.90 x 2.00 cedro | u | 1 | 2312.44 | 2312.44
ca.008 | puerta placa 0,70 x 2,00 | u | 4 | 635.31 | 2541.24
ca.013b | ventana 2 H. abrir c/mco.met. 1,20x1,10 | u | 6.5 | 871.59 | 5665.335
ca.003 | cerradura de seguridad | u | 3.798 | 96.64 | 367.0387
B - Mano de obra
mo.006 | cuadrilla tipo UOCRA | h | 38 | 58.06 | 2206.28
C - Equipos
eq.003 | canasta 1 (camión volcador) | h | 0.6 | 501.17 | 300.702
Formula: | 0.39.01.F | abr-2014 |  |  | 7233.257
Rubro: | CARPINTERIA | Item: | metalica viv. unifamiliar |  |  | gl
A - Materiales
ca.013b | ventana 2 H. abrir c/mco.met. 1,20x1,10 | u | 6.5 | 871.59 | 5665.335
B - Mano de obra
mo.006 | cuadrilla tipo UOCRA | h | 24.5 | 58.06 | 1422.47
C - Equipos
eq.004 | canasta 2 (mixer 5m3) | h | 0.2 | 727.26 | 145.452
Formula: | 0.39.02.F | abr-2014 |  |  | 6040.2662
Rubro: | CARPINTERIA | Item: | madera viv. unifamiliar |  |  | gl
A - Materiales
ca.003 | cerradura de seguridad | u | 3.34 | 96.64 | 322.7776
ca.001 | puerta tablero 0.90 x 2.00 cedro | u | 1 | 2312.44 | 2312.44
ca.008 | puerta placa 0,70 x 2,00 | u | 4 | 635.31 | 2541.24
B - Mano de obra
mo.006 | cuadrilla tipo UOCRA | h | 13.5 | 58.06 | 783.81
C - Equipos
eq.004 | canasta 2 (mixer 5m3) | h | 0.11 | 727.26 | 79.9986
Formula: | 0.39.03.F | abr-2014 |  |  | 13558.1862
Rubro: | CARPINTERIA | Item: | madera viv. Unifamiliar incl equipam. |  |  | gl
A - Materiales
ca.003 | cerradura de seguridad | u | 3.34 | 96.64 | 322.7776
ca.001 | puerta tablero 0.90 x 2.00 cedro | u | 1 | 2312.44 | 2312.44
ca.008 | puerta placa 0,70 x 2,00 | u | 4 | 635.31 | 2541.24
ca.002 | placard c/ptas. placas incl. inter.c/ melamina | u | 3 | 2312.44 | 6937.32
B - Mano de obra
mo.006 | cuadrilla tipo UOCRA | h | 23.5 | 58.06 | 1364.41
C - Equipos
eq.004 | canasta 2 (mixer 5m3) | h | 0.11 | 727.26 | 79.9986
Formula: | 0.39.04.F | abr-2014 |  |  | 114349.4619
Rubro: | CARPINTERIA | Item: | metalica por edificio |  |  | gl
A - Materiales
ca.013b | ventana 2 H. abrir c/mco.met. 1,20x1,10 | u | 79.41 | 871.59 | 69212.9619
B - Mano de obra
mo.006 | cuadrilla tipo UOCRA | h | 680.46 | 58.06 | 39507.5076
C - Equipos
eq.004 | canasta 2 (mixer 5m3) | h | 7.74 | 727.26 | 5628.9924
Formula: | 0.39.05.F | abr-2014 |  |  | 54756.4448
Rubro: | CARPINTERIA | Item: | madera por edificio |  |  | gl
A - Materiales
ca.003 | cerradura de seguridad | u | 17.32 | 96.64 | 1673.8048
ca.008 | puerta placa 0,70 x 2,00 | u | 65.82 | 635.31 | 41816.1042
B - Mano de obra
mo.006 | cuadrilla tipo UOCRA | h | 167.62 | 58.06 | 9732.0172
C - Equipos
eq.004 | canasta 2 (mixer 5m3) | h | 2.11 | 727.26 | 1534.5186

## Inst sanitaria
Formula: | 0.48.00.F | abr-2014 |  |  | 2011.6046
Rubro: | INSTALACION AGUA CALIENTE Y FRIA | Item: | conexión agua p/vivienda unifam. |  |  | gl
A - Materiales
sa.223 | medidor de agua | u | 1 | 501.9384 | 501.9384
sa.205 | kit medidor agua aprob. ASSA | u | 1.55 | 319.3479 | 494.9892
sa.210 | gabinete p/medidor agua aprobado ASSA | u | 1 | 155.4 | 155.4
B - Mano de obra
mo.007 | cuadrilla tipo U.G.A.T.S. | h | 12 | 67.43 | 809.16
C - Equipos
eq.003 | canasta 1 (camión volcador) | h | 0.1 | 501.17 | 50.117
Formula: | 0.48.01.F | abr-2014 |  |  | 4922.49
Rubro: | INSTALACION AGUA CALIENTE Y FRIA | Item: | vivienda unifamiliar sin conex. |  |  | gl
A - Materiales
sa.108 | codo IPS 19 mm | u | 45 | 2.9818 | 134.181
sa.071 | caño H-3 tricapa 19 mm | m | 46.5 | 17.1218 | 796.1637
sa.244 | llave de paso de bronce 0.019 | u | 6 | 96.1312 | 576.7872
sa.285 | tanque de reserva 600 lts. PVC tricapa | u | 1 | 1040.1751 | 1040.1751
sa.200 | tee IPS 19 mm | u | 30 | 3.9063 | 117.189
B - Mano de obra
mo.007 | cuadrilla tipo U.G.A.T.S. | h | 32 | 67.43 | 2157.76
C - Equipos
eq.003 | canasta 1 (camión volcador) | h | 0.2 | 501.17 | 100.234
Formula: | 0.48.02.F | abr-2014 |  |  | 6934.0946
Rubro: | INSTALACION AGUA CALIENTE Y FRIA | Item: | vivienda unifamiliar c/conexión |  |  | gl
A - Materiales
sa.108 | codo IPS 19 mm | u | 45 | 2.9818 | 134.181
sa.071 | caño H-3 tricapa 19 mm | m | 46.5 | 17.1218 | 796.1637
sa.244 | llave de paso de bronce 0.019 | u | 6 | 96.1312 | 576.7872
sa.285 | tanque de reserva 600 lts. PVC tricapa | u | 1 | 1040.1751 | 1040.1751
sa.200 | tee IPS 19 mm | u | 30 | 3.9063 | 117.189
sa.205 | kit medidor agua aprob. ASSA | u | 1.55 | 319.3479 | 494.9892
sa.210 | gabinete p/medidor agua aprobado ASSA | u | 1 | 155.4 | 155.4
sa.223 | medidor de agua | u | 1 | 501.9384 | 501.9384
B - Mano de obra
mo.007 | cuadrilla tipo U.G.A.T.S. | h | 44 | 67.43 | 2966.92
C - Equipos
eq.003 | canasta 1 (camión volcador) | h | 0.3 | 501.17 | 150.351
Formula: | 0.48.20.A | abr-2014 |  |  | 21417.2462
Rubro: | INSTALACION AGUA CALIENTE Y FRIA | Item: | vivienda colectiva s/conexión |  |  | gl
A - Materiales
sa.244 | llave de paso de bronce 0.019 | u | 18.493 | 96.1312 | 1777.7543
sa.108 | codo IPS 19 mm | u | 191.596 | 2.9818 | 571.301
sa.071 | caño H-3 tricapa 19 mm | m | 276.287 | 17.1218 | 4730.5308
sa.310 | válvula exclusa bronce 25 mm | u | 24.968 | 121.9696 | 3045.337
sa.220 | caño H-3 tricapa 25 mm | m | 20.826 | 30.1913 | 628.764
sa.200 | tee IPS 19 mm | u | 130.507 | 3.9063 | 509.7995
B - Mano de obra
mo.007 | cuadrilla tipo U.G.A.T.S. | h | 144.391 | 67.43 | 9736.2851
C - Equipos
eq.003 | canasta 1 (camión volcador) | h | 0.833 | 501.17 | 417.4746
Formula: | 0.54.00.F | abr-2014 |  |  | 6834.0133
Rubro: | ARTEFACTOS SANITARIOS Y GRIFERIA | Item: | artefactos sanit.y grifer. Viv. Unifam. |  |  | gl
A - Materiales
sa.239 | juego llave y flor p/ducha cromada | u | 4.65 | 818.44 | 3805.746
sa.020 | inodoro sifónico losa | u | 5.51 | 360.075 | 1984.0132
B - Mano de obra
mo.007 | cuadrilla tipo U.G.A.T.S. | h | 14 | 67.43 | 944.02
C - Equipos
eq.003 | canasta 1 (camión volcador) | h | 0.2 | 501.17 | 100.234
Formula: | 0.54.01.F | abr-2014 |  |  | 45951.087
Rubro: | ARTEFACTOS SANITARIOS Y GRIFERIA | Item: | artefactos sanit.y grifer. Viv. Colectiva |  |  | gl
A - Materiales
sa.239 | juego llave y flor p/ducha cromada | u | 34.798 | 818.44 | 28480.0751
sa.020 | inodoro sifónico losa | u | 32.95 | 360.075 | 11864.4713
B - Mano de obra
mo.007 | cuadrilla tipo U.G.A.T.S. | h | 68.192 | 67.43 | 4598.1866
C - Equipos
eq.003 | canasta 1 (camión volcador) | h | 2.012 | 501.17 | 1008.354
Formula: | 0.57.00.F | abr-2014 |  |  | 6348.7096
Rubro: | DESAGUES CLOACALES Y PLUVIALES | Item: | PVC vivienda indiv. S/ conexión a red |  |  | gl
A - Materiales
sa.090 | caño PVC 3.2 p/desague cloacal 0.110 x 4 m. | m | 41.378 | 57.758 | 2389.9105
sa.089 | caño PVC 3.2 p/desague cloacal 0.060 x 4 m. | m | 9.558 | 45.5933 | 435.7808
sa.300 | ramal Y PVC 0.110x0.63 | u | 19.931 | 30.2016 | 601.9481
li.006 | cemento Portland | kg | 90.118 | 1.65 | 148.6947
B - Mano de obra
mo.007 | cuadrilla tipo U.G.A.T.S. | h | 40 | 67.43 | 2697.2
C - Equipos
eq.003 | canasta 1 (camión volcador) | h | 0.15 | 501.17 | 75.1755
Formula: | 0.57.01.F | abr-2014 |  |  | 8151.005
Rubro: | DESAGUES CLOACALES Y PLUVIALES | Item: | PVC viv. Unifam. C/conexión a red |  |  | gl
A - Materiales
sa.090 | caño PVC 3.2 p/desague cloacal 0.110 x 4 m. | m | 55.804 | 57.758 | 3223.1274
sa.089 | caño PVC 3.2 p/desague cloacal 0.060 x 4 m. | m | 9.558 | 45.5933 | 435.7808
sa.300 | ramal Y PVC 0.110x0.63 | u | 19.931 | 30.2016 | 601.9481
li.006 | cemento Portland | kg | 90.118 | 1.65 | 148.6947
B - Mano de obra
mo.007 | cuadrilla tipo U.G.A.T.S. | h | 54 | 67.43 | 3641.22
C - Equipos
eq.003 | canasta 1 (camión volcador) | h | 0.2 | 501.17 | 100.234
Formula: | 0.57.02.F | abr-2014 |  |  | 1802.2954
Rubro: | DESAGUES CLOACALES Y PLUVIALES | Item: | PVC viv. Unifam. Conexión a red |  |  | gl
A - Materiales
sa.090 | caño PVC 3.2 p/desague cloacal 0.110 x 4 m. | m | 14.426 | 57.758 | 833.2169
B - Mano de obra
mo.007 | cuadrilla tipo U.G.A.T.S. | h | 14 | 67.43 | 944.02
C - Equipos
eq.003 | canasta 1 (camión volcador) | h | 0.05 | 501.17 | 25.0585
Formula: | 0.57.03.F | abr-2014 |  |  | 11754.7693
Rubro: | DESAGUES CLOACALES Y PLUVIALES | Item: | pozo absorb y camara sep. Viv. unifam. |  |  | gl
A - Materiales
sa.090 | caño PVC 3.2 p/desague cloacal 0.110 x 4 m. | m | 11.35 | 57.758 | 655.5533
li.006 | cemento Portland | kg | 1896 | 1.65 | 3128.4
ar.004 | ripiosa | m3 | 6.32 | 142.07 | 897.8824
B - Mano de obra
mo.007 | cuadrilla tipo U.G.A.T.S. | h | 101.92 | 67.43 | 6872.4656
C - Equipos
eq.003 | canasta 1 (camión volcador) | h | 0.4 | 501.17 | 200.468
Formula: | 0.57.04.F | abr-2014 |  |  | 20919.0844
Rubro: | DESAGUES CLOACALES Y PLUVIALES | Item: | PVC vivienda Colectiva. s/ conexión a red |  |  | gl
A - Materiales
sa.090 | caño PVC 3.2 p/desague cloacal 0.110 x 4 m. | m | 115.52 | 57.758 | 6672.2042
sa.089 | caño PVC 3.2 p/desague cloacal 0.060 x 4 m. | m | 22.387 | 45.5933 | 1020.6972
sa.300 | ramal Y PVC 0.110x0.63 | u | 147.78 | 30.2016 | 4463.1924
li.006 | cemento Portland | kg | 62.927 | 1.65 | 103.8295
B - Mano de obra
mo.007 | cuadrilla tipo U.G.A.T.S. | h | 122.04 | 67.43 | 8229.1572
C - Equipos
eq.003 | canasta 1 (camión volcador) | h | 0.858 | 501.17 | 430.0039
100

## Inst Gas
Formula: | 0.60.30.A | abr-2014 |  |  | 5158.4935
Rubro: | INSTALACION DE GAS | Item: | Epoxi viv. Unifamiliar p/gas env. |  |  | gl
A - Materiales
ga.010 | caño de chapa galvanizada | m | 5.77 | 41.25 | 238.0125
ga.160 | codo epoxi 19 mm | u | 29.54 | 10.7867 | 318.6391
ga.150 | caño extruído 19 mm | m | 18.6 | 34.81 | 647.466
ga.137 | llave p/gas cromada 1/2" | u | 3.33 | 146.5947 | 488.1604
ga.020 | gabinete medidor gas | u | 1 | 289.26 | 289.26
B - Mano de obra
mo.007 | cuadrilla tipo U.G.A.T.S. | h | 46 | 67.43 | 3101.78
C - Equipos
eq.003 | canasta 1 (camión volcador) | h | 0.15 | 501.17 | 75.1755
Formula: | 0.60.30.F | abr-2014 |  |  | 6000.393
Rubro: | INSTALACION DE GAS | Item: | Epoxi viv. Unifamiliar a red |  |  | gl
A - Materiales
ga.011 | componentes epoxi x 1/4lt. | u | 4.8 | 71.5818 | 343.5926
ga.160 | codo epoxi 19 mm | u | 28.5 | 10.7867 | 307.421
ga.150 | caño extruído 19 mm | m | 25.6 | 34.81 | 891.136
ga.126 | regulador y flexible p/gas natural | u | 1 | 250.82 | 250.82
ga.020 | gabinete medidor gas | u | 1 | 289.26 | 289.26
ga.137 | llave p/gas cromada 1/2" | u | 3.33 | 146.5947 | 488.1604
ga.010 | caño de chapa galvanizada | m | 5.77 | 41.25 | 238.0125
B - Mano de obra
mo.007 | cuadrilla tipo U.G.A.T.S. | h | 46 | 67.43 | 3101.78
C - Equipos
eq.003 | canasta 1 (camión volcador) | h | 0.18 | 501.17 | 90.2106
Formula: | 0.60.40.A | abr-2014 |  |  | 88405.9411
Rubro: | INSTALACION DE GAS | Item: | HºNº vivienda colectiva |  |  | gl
A - Materiales
ga.010 | caño de chapa galvanizada | m | 103.441 | 41.25 | 4266.9412
ga.160 | codo epoxi 19 mm | u | 367.221 | 10.7867 | 3961.1028
ga.150 | caño extruído 19 mm | m | 324.371 | 34.81 | 11291.3545
ga.137 | llave p/gas cromada 1/2" | u | 156.193 | 146.5947 | 22897.066
ga.011 | componentes epoxi x 1/4lt. | u | 70.497 | 71.5818 | 5046.3022
ga.020 | gabinete medidor gas | u | 9.464 | 289.26 | 2737.5566
B - Mano de obra
mo.007 | cuadrilla tipo U.G.A.T.S. | h | 539.446 | 67.43 | 36374.8438
C - Equipos
eq.003 | canasta 1 (camión volcador) | h | 3.653 | 501.17 | 1830.774
Formula: | 0.61.00.A | abr-2014 |  |  | 5560.4394
Rubro: | ARTEFACTOS DE GAS | Item: | Artefactos de gas y acces. |  |  | gl
A - Materiales
ga.116 | cocina 4 hornallas | u | 1 | 1879.34 | 1879.34
ga.114 | calefón 14 litros blanco | u | 1 | 1768.595 | 1768.595
ga.113 | calefactor TB 3800 calorias | u | 1 | 1005.37 | 1005.37
B - Mano de obra
mo.007 | cuadrilla tipo U.G.A.T.S. | h | 10.48 | 67.43 | 706.6664
C - Equipos
eq.003 | canasta 1 (camión volcador) | h | 0.4 | 501.17 | 200.468
Formula: | 0.60.31.F | abr-2014 |  |  | 11580.8792
Rubro: | INSTALACION DE GAS | Item: | Epoxi viv. Unifamiliar a red c/artefactos |  |  | gl
A - Materiales
ga.011 | componentes epoxi x 1/4lt. | u | 4.8 | 71.5818 | 343.5926
ga.160 | codo epoxi 19 mm | u | 28.5 | 10.7867 | 307.421
ga.150 | caño extruído 19 mm | m | 25.6 | 34.81 | 891.136
ga.126 | regulador y flexible p/gas natural | u | 1 | 250.82 | 250.82
ga.020 | gabinete medidor gas | u | 1 | 289.26 | 289.26
ga.137 | llave p/gas cromada 1/2" | u | 3.33 | 146.5947 | 488.1604
ga.010 | caño de chapa galvanizada | m | 5.77 | 41.25 | 238.0125
ga.116 | cocina 4 hornallas | u | 1 | 1879.34 | 1879.34
ga.114 | calefón 14 litros blanco | u | 1 | 1768.595 | 1768.595
ga.113 | calefactor TB 3800 calorias | u | 1 | 1005.37 | 1005.37
B - Mano de obra
mo.007 | cuadrilla tipo U.G.A.T.S. | h | 56.48 | 67.43 | 3808.4464
C - Equipos
eq.003 | canasta 1 (camión volcador) | h | 0.62 | 501.17 | 310.7254

## Inst Eléctrica
Formula: | 0.63.00.A | abr-2014 |  |  | 6801.5569
Rubro: | INSTALACION ELECTRICA | Item: | Viv. unifamiliar 3 dorm. |  |  | gl
A - Materiales
el.072b | #VALUE! | #VALUE! | 63.72 | 32.304 | 2058.4109
el.060b | #VALUE! | #VALUE! | 53.35 | 4.1 | 218.735
el.108b | #VALUE! | #VALUE! | 13.73 | 24.035 | 330.0006
el.100b | #VALUE! | #VALUE! | 4.9 | 41.07 | 201.243
el.023b | #VALUE! | #VALUE! | 132.75 | 4.1167 | 546.4919
B - Mano de obra
mo.007 | cuadrilla tipo U.G.A.T.S. | h | 50 | 67.43 | 3371.5
C - Equipos
eq.003 | canasta 1 (camión volcador) | h | 0.15 | 501.17 | 75.1755
Formula: | 0.63.20.A | abr-2014 |  |  | 97594.8788
Rubro: | INSTALACION ELECTRICA | Item: | Vivienda colectiva completa |  |  | gl
A - Materiales
el.072b | #VALUE! | #VALUE! | 472.62 | 32.304 | 15267.5165
el.060b | #VALUE! | #VALUE! | 576.332 | 4.1 | 2362.9612
el.149b | #VALUE! | #VALUE! | 1.742 | 18000 | 31356
el.108b | #VALUE! | #VALUE! | 146.85 | 24.035 | 3529.5397
el.100b | #VALUE! | #VALUE! | 373.02 | 41.07 | 15319.9314
el.023b | #VALUE! | #VALUE! | 2082.325 | 4.1167 | 8572.3073
B - Mano de obra
mo.007 | cuadrilla tipo U.G.A.T.S. | h | 301.299 | 67.43 | 20316.5916
C - Equipos
eq.003 | canasta 1 (camión volcador) | h | 1.736 | 501.17 | 870.0311
Formula: | 0.63.20.F | abr-2014 |  |  | 7304.2926
Rubro: | INSTALACION ELECTRICA | Item: | Viv. Unifamiliar c/acomet. a pilar |  |  | gl
A - Materiales
el.010 | pilar de luz simple completo | u | 1 | 595.04 | 595.04
el.020b | #VALUE! | #VALUE! | 3.6 | 71.2733 | 256.5839
el.060b | #VALUE! | #VALUE! | 44 | 4.1 | 180.4
el.072b | #VALUE! | #VALUE! | 33 | 32.304 | 1066.032
el.108b | #VALUE! | #VALUE! | 21.36 | 24.035 | 513.3876
el.100b | #VALUE! | #VALUE! | 25.39 | 41.07 | 1042.7673
el.023b | #VALUE! | #VALUE! | 174.36 | 4.1167 | 717.7878
B - Mano de obra
mo.007 | cuadrilla tipo U.G.A.T.S. | h | 42 | 67.43 | 2832.06
C - Equipos
eq.003 | canasta 1 (camión volcador) | h | 0.2 | 501.17 | 100.234

## Pintura
Formula: | 0.72.00.A | abr-2014 |  |  | 51.3466
Rubro: | PINTURA | Item: | pintura al látex |  |  | m2
A - Materiales
pi.018 | pintura al latex - lata 20 lts, | u | 0.0125 | 706.3933 | 8.8299
pi.030 | fijador al agua | l | 0.067 | 33.42 | 2.2391
pi.020 | enduído plástico | l | 0.34 | 30.87 | 10.4958
B - Mano de obra
mo.006 | cuadrilla tipo UOCRA | h | 0.5 | 58.06 | 29.03
C - Equipos
eq.003 | canasta 1 (camión volcador) | h | 0.0015 | 501.17 | 0.75176
Formula: | 0.72.20.A | abr-2014 |  |  | 15.905
Rubro: | PINTURA | Item: | pintura a la cal |  |  | m2
A - Materiales
pi.030 | fijador al agua | l | 0.02 | 33.42 | 0.6684
li.004 | cal hidratada en bolsa | kg | 0.3 | 1.57 | 0.471
B - Mano de obra
mo.006 | cuadrilla tipo UOCRA | h | 0.25 | 58.06 | 14.515
C - Equipos
eq.003 | canasta 1 (camión volcador) | h | 0.0005 | 501.17 | 0.25059
Formula: | 0.72.30.A | abr-2014 |  |  | 17.0162
Rubro: | PINTURA | Item: | pintura al agua |  |  | m2
A - Materiales
pi.030 | fijador al agua | l | 0.02 | 33.42 | 0.6684
pi.016 | pintura al agua bolsa 4 kg | u | 0.075 | 21.0967 | 1.5823
B - Mano de obra
mo.006 | cuadrilla tipo UOCRA | h | 0.25 | 58.06 | 14.515
C - Equipos
eq.003 | canasta 1 (camión volcador) | h | 0.0005 | 501.17 | 0.25059
Formula: | 0.72.40.A | abr-2014 |  |  | 63.9035
Rubro: | PINTURA | Item: | en carpintería metál.y de madera |  |  | m2
A - Materiales
pi.010 | esmalte sintetico x 4 lts blanco | u | 0.05 | 264.4367 | 13.2218
pi.005 | antióxido rojo plata x 4 lts. | u | 0.025 | 223.16 | 5.579
pi.025 | barniz sintético | l | 0.01 | 55.5367 | 0.55537
B - Mano de obra
mo.006 | cuadrilla tipo UOCRA | h | 0.75 | 58.06 | 43.545
C - Equipos
eq.003 | canasta 1 (camión volcador) | h | 0.002 | 501.17 | 1.0023
Formula: | 0.72.41.F | abr-2014 |  |  | 41.1455
Rubro: | PINTURA | Item: | en carpintería de madera |  |  | m2
A - Materiales
pi.003 | aguarrás | l | 0.06 | 23.6267 | 1.4176
pi.025 | barniz sintético | l | 0.2 | 55.5367 | 11.1073
B - Mano de obra
mo.006 | cuadrilla tipo UOCRA | h | 0.48 | 58.06 | 27.8688
C - Equipos
eq.003 | canasta 1 (camión volcador) | h | 0.0015 | 501.17 | 0.75176
Formula: | 0.72.42.F | abr-2014 |  |  | 53.1519
Rubro: | PINTURA | Item: | en carpintería metálica |  |  | m2
A - Materiales
pi.003 | aguarrás | l | 0.06 | 23.6267 | 1.4176
pi.005 | antióxido rojo plata x 4 lts. | u | 0.038 | 223.16 | 8.4801
pi.010 | esmalte sintetico x 4 lts blanco | u | 0.05 | 264.4367 | 13.2218
B - Mano de obra
mo.006 | cuadrilla tipo UOCRA | h | 0.5 | 58.06 | 29.03
C - Equipos
eq.003 | canasta 1 (camión volcador) | h | 0.002 | 501.17 | 1.0023
Formula: | 0.72.50.F | abr-2014 |  |  | 63.1874
Rubro: | PINTURA | Item: | pintura p/ladrillo visto |  |  | m2
A - Materiales
pi.031 | pintura siliconadas p/ladrillos | l | 0.5 | 58.5033 | 29.2517
pi.003 | aguarrás | l | 0.144 | 23.6267 | 3.4022
B - Mano de obra
mo.006 | cuadrilla tipo UOCRA | h | 0.5 | 58.06 | 29.03
C - Equipos
eq.003 | canasta 1 (camión volcador) | h | 0.003 | 501.17 | 1.5035

## Vidrios
Formula: | 0.78.00.A | abr-2014 |  |  | 176.339
Rubro: | VIDRIOS | Item: | vidrios dobles transparentes |  |  | m2
A - Materiales
vi.003 | vidrio doble transparente | m2 | 1.05 | 112.6467 | 118.279
B - Mano de obra
mo.006 | cuadrilla tipo UOCRA | h | 1 | 58.06 | 58.06

## Varios
Formula: | 0.99.01.F | abr-2014 |  |  | 29.6349
Rubro: | VARIOS | Item: | cercos alambrado 4 hilos galvan. |  |  | m
A - Materiales
ac.002 | alambre de puas x 500 m. | rollo | 0.0082 | 563.84 | 4.6235
pi.019 | pintura asfáltica secado rapido | l | 0.07 | 17.1 | 1.197
ma.006 | madera 1" pino nacional s/cepillar | m2 | 0.0822 | 77.815 | 6.3964
B - Mano de obra
mo.006 | cuadrilla tipo UOCRA | h | 0.3 | 58.06 | 17.418
Formula: | 0.99.02.F | abr-2014 |  |  | 256.8431
Rubro: | VARIOS | Item: | cercos mojón divisorio |  |  | u
A - Materiales
li.006 | cemento Portland | kg | 46.8 | 1.65 | 77.22
ac.015 | hierro mejorado de 10 mm. | kg | 0.4 | 9.3933 | 3.7573
ar.004 | ripiosa | m3 | 0.0936 | 142.07 | 13.2978
B - Mano de obra
mo.006 | cuadrilla tipo UOCRA | h | 2.8 | 58.06 | 162.568
Formula: | 0.99.03.F | abr-2014 |  |  | 363.9518
Rubro: | VARIOS | Item: | cerco olímpico alambre romboidal |  |  | m
A - Materiales
li.006 | cemento Portland | kg | 36.67 | 1.65 | 60.5055
ar.003 | ripio zarandeado 1/3 | m3 | 0.103 | 126.06 | 12.9842
ar.001 | arena gruesa | m3 | 0.088 | 141.805 | 12.4788
ac.060 | alambre romboidal 150x50x14 | m | 1 | 42.675 | 42.675
ac.070 | alambre galvaniz. 16/14 | m | 2 | 0.9301 | 1.8602
ac.002 | alambre de puas x 500 m. | rollo | 0.006 | 563.84 | 3.383
ac.090 | gancho p/alambre tejido 3/8"x200 mm | u | 1 | 5.625 | 5.625
ac.080 | hierro planchuela 1/2"x1/8" | m | 1 | 4.4167 | 4.4167
pre.030 | poste esquinero x 3,05 m | u | 0.013 | 257.85 | 3.3521
pre.010 | poste intermedio x 3,05 m | u | 0.33 | 159.505 | 52.6367
B - Mano de obra
mo.006 | cuadrilla tipo UOCRA | h | 2.7 | 58.06 | 156.762
C - Equipos
eq.004 | canasta 2 (mixer 5m3) | h | 0.01 | 727.26 | 7.2726
Formula: | 0.99.04.F | abr-2014 |  |  | 1487.0609
Rubro: | VARIOS | Item: | mesada de gran. reconst. c/bacha y pileta lavar |  |  | gl
A - Materiales
sa.015 | bacha simple acero inox. 52 x 32x18 | u | 1 | 441.2925 | 441.2925
sa.291 | mesada granito reconst. 4 cm. de espesor | m2 | 1.2 | 619.83 | 743.796
B - Mano de obra
mo.006 | cuadrilla tipo UOCRA | h | 4.7 | 58.06 | 272.882
C - Equipos
eq.004 | canasta 2 (mixer 5m3) | h | 0.04 | 727.26 | 29.0904
Formula: | 0.99.05.F | abr-2014 |  |  | 94.5829
Rubro: | VARIOS | Item: | forestacion |  |  | gl
A - Materiales
fo.020 | mantillo | bolsa | 0.5 | 16.51 | 8.255
fo.010 | árboles para forestación - fresno | u | 1 | 57.2979 | 57.2979
B - Mano de obra
mo.006 | cuadrilla tipo UOCRA | h | 0.5 | 58.06 | 29.03
C - Equipos
Formula: | 0.99.06.F | abr-2014 |  |  | 1678.86
Rubro: | VARIOS | Item: | pergolas |  |  | gl
A - Materiales
ch.011 | caño estructural redondo 3" x 1,6 x 6mt. | m | 34 | 40.84 | 1388.56
B - Mano de obra
mo.006 | cuadrilla tipo UOCRA | h | 5 | 58.06 | 290.3
C - Equipos
Formula: | 0.99.07.F | abr-2014 |  |  | 8.7275
Rubro: | VARIOS | Item: | limpieza final de obra |  |  | m2
B - Mano de obra
mo.006 | cuadrilla tipo UOCRA | h | 0.064 | 58.06 | 3.7158
C - Equipos
eq.003 | canasta 1 (camión volcador) | h | 0.01 | 501.17 | 5.0117
Formula: | 0.99.08.F | abr-2014 |  |  | 5510.672
Rubro: | VARIOS | Item: | documentacion técnica |  |  | u
A - Materiales
fi.026 | derechos de aprobación C.Profes. | u | 1.9056 | 120 | 228.672
fi.027 | copia xerox de planos | m2 | 36 | 17.7 | 637.2
B - Mano de obra
mo.006 | cuadrilla tipo UOCRA | h | 80 | 58.06 | 4644.8
Formula: | 0.99.09.F | abr-2014 |  |  | 998.3975
Rubro: | VARIOS | Item: | hormigón simple 350 kg |  |  | m3
A - Materiales
li.006 | cemento Portland | kg | 350 | 1.65 | 577.5
ar.001 | arena gruesa | m3 | 0.65 | 141.805 | 92.1733
ar.003 | ripio zarandeado 1/3 | m3 | 0.65 | 126.06 | 81.939
B - Mano de obra
mo.006 | cuadrilla tipo UOCRA | h | 4 | 58.06 | 232.24
C - Equipos
eq.004 | canasta 2 (mixer 5m3) | h | 0.02 | 727.26 | 14.5452
Formula: | 0.99.10.F | abr-2014 |  |  | 3030.6963
Rubro: | VARIOS | Item: | Instalación contra incendios edificios |  |  | gl
A - Materiales
eq.200 | matafuegos 5 kg tipo ABC | u | 4 | 742.25 | 2969
B - Mano de obra
mo.006 | cuadrilla tipo UOCRA | h | 1 | 58.06 | 58.06
C - Equipos
eq.004 | canasta 2 (mixer 5m3) | h | 0.005 | 727.26 | 3.6363
Formula: | 0.99.11.F | abr-2014 |  |  | 2223.5369
Rubro: | VARIOS | Item: | mesada de granito natural c/bacha |  |  | gl
A - Materiales
sa.015 | bacha simple acero inox. 52 x 32x18 | u | 1 | 441.2925 | 441.2925
sa.295 | mesada granito natural nacional e=2cm. | m2 | 1.2 | 1233.56 | 1480.272
B - Mano de obra
mo.006 | cuadrilla tipo UOCRA | h | 4.7 | 58.06 | 272.882
C - Equipos
eq.004 | canasta 2 (mixer 5m3) | h | 0.04 | 727.26 | 29.0904

## Red de Agua
Formula: | 1.10.00.F | abr-2014 |  |  | 243.6999
Rubro: | REDES DE AGUA | Item: | PEAD c/conexión hasta kit med |  |  | m
A - Materiales
ra.020 | caño Pead Agua 63mm | m | 3.954 | 26.2382 | 103.7458
ra.028 | cupla Pead Agua 63mm | u | 0.142 | 47.8239 | 6.791
ra.034 | válvula esclusa doble brida H°D° 63mm | u | 0.01 | 1507.17 | 15.0717
ra.016 | caño Pead Agua20mm | m | 2.2 | 6.4167 | 14.1167
ra.036 | abrazadera diámetro 63mm con racord de 1/2" | u | 0.007 | 134.74 | 0.94318
li.006 | cemento Portland | kg | 1.089 | 1.65 | 1.7968
ar.006 | arena mediana | m3 | 0.007 | 155.9867 | 1.0919
ac.015 | hierro mejorado de 10 mm. | kg | 0.054 | 9.3933 | 0.50724
B - Mano de obra
mo.007 | cuadrilla tipo U.G.A.T.S. | h | 0.893 | 67.43 | 60.215
C - Equipos
eq.005 | canasta 3 (retroexcavadora 87 HP) | h | 0.098 | 402.25 | 39.4205
Formula: | 1.10.01.F | abr-2014 |  |  | 220.8027
Rubro: | REDES DE AGUA | Item: | PEAD s/conexión |  |  | m
A - Materiales
ra.020 | caño Pead Agua 63mm | m | 3.954 | 26.2382 | 103.7458
ra.028 | cupla Pead Agua 63mm | u | 0.142 | 47.8239 | 6.791
ra.034 | válvula esclusa doble brida H°D° 63mm | u | 0.0048 | 1507.17 | 7.2344
li.006 | cemento Portland | kg | 1.089 | 1.65 | 1.7968
ar.006 | arena mediana | m3 | 0.007 | 155.9867 | 1.0919
ac.015 | hierro mejorado de 10 mm. | kg | 0.054 | 9.3933 | 0.50724
B - Mano de obra
mo.007 | cuadrilla tipo U.G.A.T.S. | h | 0.893 | 67.43 | 60.215 |  | Mano de Obra 1,20$ x ml a mayor diametro 1,30$
C - Equipos
eq.005 | canasta 3 (retroexcavadora 87 HP) | h | 0.098 | 402.25 | 39.4205
Formula: | 1.10.02.F | abr-2014 |  |  | 105489.996
Rubro: | REDES DE AGUA | Item: | Comando y Equipo Bombeo |  |  | gl
A - Materiales
pb.010 | cuerpo motorarg CFD 675/30 30H.P. | u | 1 | 18223.14 | 18223.14
pb.020 | motor motorarg S6 R4/30 30 H.P. | u | 1 | 18817.19 | 18817.19
pb.030 | arrancador suave WEG SSW-04.60 p/30H.P. | u | 1 | 7968.33 | 7968.33
pb.040 | bomba dosivac milenio 015 1.45 lts/h | u | 1 | 1976.03 | 1976.03
pb.050 | cable pirelli sintenax viper 3x35 | m | 120 | 205.79 | 24694.8
pb.060 | caño H°G° RyC 4" | m | 51.2 | 494.83 | 25335.296
B - Mano de obra
mo.007 | cuadrilla tipo U.G.A.T.S. | h | 72 | 67.43 | 4854.96
C - Equipos
eq.005 | canasta 3 (retroexcavadora 87 HP) | h | 9 | 402.25 | 3620.25

## Red de Cloaca
Formula: | 1.20.00.F | abr-2014 |  |  | 400.8479
Rubro: | REDES DE CLOACA | Item: | de PVC c/conexión |  |  | m
A - Materiales
rc.020 | caño PVC Cloacal JE 160mm | m | 1.56 | 102.0977 | 159.2724
sa.090 | caño PVC 3.2 p/desague cloacal 0.110 x 4 m. | m | 0.7 | 57.758 | 40.4306
sa.112 | ramal Y PVC Cloacal d=160x110mm | u | 0.166 | 183.9863 | 30.5417
rc.010 | marco y tapa H°D° 85/90Kg. Sist. Abisagrado | u | 0.01 | 842.05 | 8.4205
li.006 | cemento Portland | kg | 8.473 | 1.65 | 13.9805
ar.004 | ripiosa | m3 | 0.032 | 142.07 | 4.5462
ac.015 | hierro mejorado de 10 mm. | kg | 0.657 | 9.3933 | 6.1714
B - Mano de obra
mo.007 | cuadrilla tipo U.G.A.T.S. | h | 1.335 | 67.43 | 90.0191
C - Equipos
eq.005 | canasta 3 (retroexcavadora 87 HP) | h | 0.118 | 402.25 | 47.4655
Formula: | 1.20.01.F | abr-2014 |  |  | 321.1097
Rubro: | REDES DE CLOACA | Item: | de PVC s/conexión |  |  | m
A - Materiales
rc.020 | caño PVC Cloacal JE 160mm | m | 1.56 | 102.0977 | 159.2724
rc.010 | marco y tapa H°D° 85/90Kg. Sist. Abisagrado | u | 0.01 | 842.05 | 8.4205
li.006 | cemento Portland | kg | 8.473 | 1.65 | 13.9805
ar.004 | ripiosa | m3 | 0.032 | 142.07 | 4.5462
ac.015 | hierro mejorado de 10 mm. | kg | 0.657 | 9.3933 | 6.1714
B - Mano de obra
mo.007 | cuadrilla tipo U.G.A.T.S. | h | 1.205 | 67.43 | 81.2532
C - Equipos
eq.005 | canasta 3 (retroexcavadora 87 HP) | h | 0.118 | 402.25 | 47.4655

## Red de Gas
Formula: | 1.40.01.F | abr-2014 |  |  | 175.3675
Rubro: | RED DE GAS | Item: | PEAD varios Ø MM |  |  | m
A - Materiales
rg.018 | tubo Pead Gas 50mm 4bar | m | 1.8 | 27.5 | 49.5
rg.004 | cupla E/F Gas PE80 50mm | u | 0.16 | 57.96 | 9.2736
rg.028 | toma Servicio Gas E/F 63x25mm | u | 0.113 | 127.05 | 14.3567
B - Mano de obra
mo.007 | cuadrilla tipo U.G.A.T.S. | h | 0.86 | 67.43 | 57.9898
C - Equipos
eq.005 | canasta 3 (retroexcavadora 87 HP) | h | 0.11 | 402.25 | 44.2475

## Red de Electricidad
Formula: | 1.60.01.F | abr-2014 |  |  | 191695.1449
Rubro: | S.E.T.A. | Item: | construcción de SETA 315 Kva. |  |  | u
A - Materiales
re.005 | Cruceta de H°A° MN 157 (2,20 m) c/ganchos | u | 2 | 4275.4955 | 8550.991
re.030 | Descargador óxido de zinc con desligador | u | 3.891 | 633.7462 | 2465.9065
re.035 | Cable de Cu desnudo de 50 mm² de Secc. | m | 109.51 | 93.015 | 10186.0727
re.060 | Transformador de potencia 13,2 KV, 315/0,4/0,231 KVA | u | 1 | 101720.325 | 101720.325
re.085b | Caja de distribución polyester conj. Secc. APR c/fusibles SETA | u | 6.242 | 159.04 | 992.7277
re.110 | Morseto de retensión - grampa peine | gl | 47.35 | 14.8466 | 702.9865
ar.006 | arena mediana | m3 | 7 | 155.9867 | 1091.9069
ar.003 | ripio zarandeado 1/3 | m3 | 11 | 126.06 | 1386.66
li.006 | cemento Portland | kg | 2700 | 1.65 | 4455
re.015 | Columna de Hº Aº Vº de 10,50/1000/3 | u | 2.098 | 16460.3798 | 34533.8768
B - Mano de obra
mo.007 | cuadrilla tipo U.G.A.T.S. | h | 301.9 | 67.43 | 20357.117
C - Equipos
eq.005 | canasta 3 (retroexcavadora 87 HP) | h | 13.0555 | 402.25 | 5251.5749
Formula: | 1.60.02.F | abr-2014 |  |  | 34834.0151
Rubro: | RED DE MEDIA TENSION | Item: | tendido de Red Media Tensión |  |  | gl
A - Materiales
ar.006 | arena mediana | m3 | 0.93 | 155.9867 | 145.0676
ar.003 | ripio zarandeado 1/3 | m3 | 1.07 | 126.06 | 134.8842
li.006 | cemento Portland | kg | 161 | 1.65 | 265.65
re.010 | Cruceta de Hº Aº separadora | u | 1 | 4179.9612 | 4179.9612
re.015 | Columna de Hº Aº Vº de 10,50/1000/3 | u | 1 | 16460.3798 | 16460.3798
re.070 | Aislador Orgánico 13,2/33kv | u | 3 | 172.81 | 518.43
re.100 | Juego de retensión completo | u | 9.37 | 658.62 | 6171.2694
re.043 | Cable de Al desnudo de 50 mm² de Secc. | m | 1.05 | 15.26 | 16.023
re.075 | Seccionador fusible XS | u | 1.37 | 1013.516 | 1388.5169
B - Mano de obra
mo.007 | cuadrilla tipo U.G.A.T.S. | h | 51.362 | 67.43 | 3463.3397
C - Equipos
eq.005 | canasta 3 (retroexcavadora 87 HP) | h | 5.197 | 402.25 | 2090.4932
Formula: | 1.60.03.F | abr-2014 |  |  | 24034.5009
Rubro: | RED DE BAJA TENSION | Item: | tendido baja tension |  |  | gl
A - Materiales
ar.006 | arena mediana | m3 | 1.59 | 155.9867 | 248.0189
ar.003 | ripio zarandeado 1/3 | m3 | 2.4 | 126.06 | 302.544
li.006 | cemento Portland | kg | 274 | 1.65 | 452.1
re.020 | Columna de HºAºVº de 9,5/900/3 | u | 1 | 14322.7125 | 14322.7125
re.100 | Juego de retensión completo | u | 1.44 | 658.62 | 948.4128
re.025 | Poste de eucaliptus creosotado 11 m | u | 1 | 305 | 305
re.105 | Juego de suspensión completo | u | 1 | 1270.4863 | 1270.4863
re.045 | Conductor Cu preensamblado 3x95 + 1x50 m | m | 1 | 90.5526 | 90.5526
re.080 | Jabalina tipo Cooperweld 1,50x3/4" | u | 1.5 | 159.04 | 238.56
re.040 | Conductor desnudo de cobre de 16 mm² | m | 22.091 | 28.815 | 636.5522
re.090 | Cajas de derivación trifásica RBT | u | 1 | 2051.86 | 2051.86
re.055 | Conductor prerreunido 4 x 10 mm² | u | 1.05 | 72.1572 | 75.7651
B - Mano de obra
mo.007 | cuadrilla tipo U.G.A.T.S. | h | 30.32 | 67.43 | 2044.4776
C - Equipos
eq.005 | canasta 3 (retroexcavadora 87 HP) | h | 2.604 | 402.25 | 1047.459
Formula: | 1.60.04.F | abr-2014 |  |  | 48403.8004
Rubro: | ALUMBRADO PUBLICO | Item: | alumbrado público p/barrios |  |  | gl
A - Materiales
re.065 | Artefacto Strand MB 70 con SAP 250 W | u | 1.409 | 2534.84 | 3571.5896
re.095 | Gabinete estanco PVC 600x600x300 c/cerrad. AºPº | u | 2.217 | 1890.2732 | 4190.7357
re.050 | Conductor CU forrado 1 x 35 mm² | m | 551.81 | 60.7104 | 33500.6058
B - Mano de obra
mo.007 | cuadrilla tipo U.G.A.T.S. | h | 97.006 | 67.43 | 6541.1146
C - Equipos
eq.005 | canasta 3 (retroexcavadora 87 HP) | h | 1.491 | 402.25 | 599.7548 |  | 1.2391
|  |  | 1.491 |  |  |  | 2.477

## Red Vial
Formula: | 1.80.01.A | abr-2014 |  |  | 186.303
Rubro: | RED VIAL | Item: | cordón cuneta de HºAº |  |  | m
A - Materiales
ac.015 | hierro mejorado de 10 mm. | kg | 1.4 | 9.3933 | 13.1506
li.006 | cemento Portland | kg | 36.75 | 1.65 | 60.6375
ar.003 | ripio zarandeado 1/3 | m3 | 0.074 | 126.06 | 9.3284
ar.001 | arena gruesa | m3 | 0.063 | 141.805 | 8.9337
B - Mano de obra
mo.006 | cuadrilla tipo UOCRA | h | 1.1 | 58.06 | 63.866
C - Equipos
eq.003 | canasta 1 (camión volcador) | h | 0.02 | 501.17 | 10.0234
eq.004 | canasta 2 (mixer 5m3) | h | 0.028 | 727.26 | 20.3633
Formula: | 1.80.01.F | abr-2014 |  |  | 245.9629
Rubro: | RED VIAL | Item: | pavimento articulado c/subbase |  |  | m2
A - Materiales
rv.010 | adoquines para pavimento | m2 | 1.1 | 103.31 | 113.641
ar.006 | arena mediana | m3 | 0.045 | 155.9867 | 7.0194
ar.005 | enlame | m3 | 0.035 | 119.485 | 4.182
B - Mano de obra
mo.006 | cuadrilla tipo UOCRA | h | 0.805 | 58.06 | 46.7383
C - Equipos
eq.010 | motoniveladora | h | 0.013115 | 623 | 8.1704
eq.008 | retroexcavadora 87 H.P. | h | 0.064407 | 402.25 | 25.9078
eq.012 | camión volcador 140 H.P. | h | 0.064116 | 501.17 | 32.1329
eq.016 | rodillo neumático autopropulsado 70 HP | h | 0.011366 | 299.78 | 3.4073
eq.018 | vibrocompactador autopropulsado 120 HP | h | 0.011366 | 419.14 | 4.7639
Formula: | 1.80.02.F | abr-2014 |  |  | 219.2364
Rubro: | RED VIAL | Item: | pavimento de hormigón e= 0.15 |  |  | m2
A - Materiales
li.006 | cemento Portland | kg | 52.5 | 1.65 | 86.625
ar.003 | ripio zarandeado 1/3 | m3 | 0.105 | 126.06 | 13.2363
ar.001 | arena gruesa | m3 | 0.09 | 141.805 | 12.7624
ac.015 | hierro mejorado de 10 mm. | kg | 0.9 | 9.3933 | 8.454
ai.007 | asfalto plástico p/juntas de pavimento | kg | 0.96 | 9.16 | 8.7936
B - Mano de obra
mo.006 | cuadrilla tipo UOCRA | h | 0.66 | 58.06 | 38.3196
C - Equipos
eq.010 | motoniveladora | h | 0.009 | 623 | 5.607
eq.008 | retroexcavadora 87 H.P. | h | 0.0442 | 402.25 | 17.7795
eq.012 | camión volcador 140 H.P. | h | 0.044 | 501.17 | 22.0515
eq.016 | rodillo neumático autopropulsado 70 HP | h | 0.0078 | 299.78 | 2.3383
eq.018 | vibrocompactador autopropulsado 120 HP | h | 0.0078 | 419.14 | 3.2693
Formula: | 1.80.03.F | abr-2014 |  |  | 63.4643
Rubro: | RED VIAL | Item: | enripiado e=10 cm |  |  | m2
A - Materiales
ar.004 | ripiosa | m3 | 0.13 | 142.07 | 18.4691
B - Mano de obra
mo.006 | cuadrilla tipo UOCRA | h | 0.52675 | 58.06 | 30.5831
C - Equipos
eq.010 | motoniveladora | h | 0.00624 | 623 | 3.8875
eq.012 | camión volcador 140 H.P. | h | 0.021 | 501.17 | 10.5246

## Flete
FLETE CARRETERO CORRESPONDIENTE A |  |  |  | abr-2014 | [8 empty] | abr-2014
eq.111 | equipo acoplado p/camion 1218-42 | 87649.77 | eq.112 | equipo acoplado p/camion 1620-45 |  | 87649.77
eq.106 | camión M. Benz 1218-42 | 601238.85 | mo.008 | chofer |  | 74.26 | eq.108 | cubierta 900x20 c/tacos |  | 4504.4067
eq.107 | camión M. Benz 1620-45 | 672800.14 | fi.028 | seguro 1218-42($/año) |  | 10277.56 | eq.109 | cubierta 1000x20 c/tacos |  | 5617.3567
eq.006 | gasoil | 8.3 | fi.029 | seguro 1620-45($/año) |  | 11580.08 | eq.110 | cubierta 1100x20 c/tacos |  | 6279.34
km | [11 empty] | $/tn*km | km | $/tn*km
10 | 0.4 | 2.5 | 2.9 | 179.7999 | 34.9611 | 215.354 | 31.0468 | 12.4 | 13.5132 | 75.0984 | 562.1734 | 5.6217 | 180 | 1.1469
15 | 0.6 | 2.5 | 3.1 | 192.1999 | 37.3722 | 230.206 | 33.188 | 18.6 | 20.2698 | 112.6476 | 644.4835 | 4.2966 | 190 | 1.1352
20 | 0.8 | 2.5 | 3.3 | 204.5999 | 39.7833 | 245.058 | 35.3291 | 24.8 | 27.0264 | 150.1968 | 726.7936 | 3.634 | 200 | 1.1247
25 | 1 | 2.5 | 3.5 | 216.9999 | 42.1944 | 259.91 | 37.4703 | 31 | 33.7831 | 187.746 | 809.1037 | 3.2364 | 210 | 1.1151
30 | 1.2 | 2.5 | 3.7 | 229.3999 | 44.6055 | 274.762 | 39.6114 | 37.2 | 40.5397 | 225.2952 | 891.4137 | 2.9714 | 220 | 1.1065
35 | 1.4 | 2.5 | 3.9 | 241.7999 | 47.0166 | 289.614 | 41.7526 | 43.4 | 47.2963 | 262.8444 | 973.7238 | 2.7821 | 230 | 1.0986
40 | 1.6 | 2.5 | 4.1 | 254.1999 | 49.4278 | 304.466 | 43.8937 | 49.6 | 54.0529 | 300.3936 | 1056.0339 | 2.6401 | 240 | 1.0913
45 | 1.8 | 2.5 | 4.3 | 266.5999 | 51.8389 | 319.318 | 46.0349 | 55.8 | 60.8095 | 337.9428 | 1138.3439 | 2.5297 | 250 | 1.0846
50 | 2 | 2.5 | 4.5 | 278.9999 | 54.25 | 334.17 | 48.1761 | 62 | 67.5661 | 375.492 | 1220.654 | 2.4413 | 260 | 1.0785
60 | 2.4 | 6 | 8.4 | 574.9001 | 111.7861 | 623.784 | 101.3257 | 82.1286 | 327.1687 | 546.9235 | 2368.0167 | 1.6445 | 280 | 1.0675
70 | 2.8 | 6 | 8.8 | 532.8577 | 117.1093 | 653.488 | 106.1507 | 84.7728 | 381.6968 | 638.0774 | 2514.1528 | 1.4965 | 300 | 1.0579
80 | 3.2 | 6 | 9.2 | 557.0785 | 122.4324 | 683.192 | 110.9758 | 96.8832 | 436.2249 | 729.2314 | 2736.0182 | 1.425 | 320 | 1.0496
90 | 3.6 | 6 | 9.6 | 581.2993 | 127.7556 | 712.896 | 115.8008 | 108.9936 | 490.753 | 820.3853 | 2957.8836 | 1.3694 | 340 | 1.0422
100 | 4 | 6 | 10 | 605.5201 | 133.0787 | 742.6 | 120.6258 | 121.104 | 545.2811 | 911.5392 | 3179.749 | 1.3249 | 360 | 1.0357
110 | 4.4 | 6 | 10.4 | 629.7409 | 138.4019 | 772.304 | 125.4509 | 133.2144 | 599.8092 | 1002.6931 | 3401.6144 | 1.2885 | 380 | 1.0298
120 | 4.8 | 6 | 10.8 | 653.9617 | 143.725 | 802.008 | 130.2759 | 145.3248 | 654.3373 | 1093.847 | 3623.4799 | 1.2582 | 400 | 1.0246
130 | 5.2 | 6 | 11.2 | 678.1825 | 149.0482 | 831.712 | 135.1009 | 157.4352 | 708.8654 | 1185.001 | 3845.3453 | 1.2325 | 420 | 1.0198
140 | 5.6 | 6 | 11.6 | 702.4033 | 154.3713 | 861.416 | 139.926 | 169.5456 | 763.3935 | 1276.1549 | 4067.2107 | 1.2105 | 440 | 1.0155
150 | 6 | 6 | 12 | 726.6242 | 159.6945 | 891.12 | 144.751 | 181.656 | 817.9217 | 1367.3088 | 4289.0761 | 1.1914 | 460 | 1.0115
160 | 6.4 | 6 | 12.4 | 750.845 | 165.0176 | 920.824 | 149.576 | 193.7664 | 872.4498 | 1458.4627 | 4510.9415 | 1.1747 | 480 | 1.0079
170 | 6.8 | 6 | 12.8 | 775.0658 | 170.3408 | 950.528 | 154.4011 | 205.8768 | 926.9779 | 1549.6166 | 4732.807 | 1.16 | 500 | 1.0045
180 | 7.2 | 6 | 13.2 | 799.2866 | 175.6639 | 980.232 | 159.2261 | 217.9872 | 981.506 | 1640.7706 | 4954.6724 | 1.1469
190 | 7.6 | 6 | 13.6 | 823.5074 | 180.9871 | 1009.936 | 164.0511 | 230.0976 | 1036.0341 | 1731.9245 | 5176.5378 | 1.1352
200 | 8 | 6 | 14 | 847.7282 | 186.3102 | 1039.64 | 168.8762 | 242.2081 | 1090.5622 | 1823.0784 | 5398.4032 | 1.1247
210 | 8.4 | 6 | 14.4 | 871.949 | 191.6334 | 1069.344 | 173.7012 | 254.3185 | 1145.0903 | 1914.2323 | 5620.2686 | 1.1151
220 | 8.8 | 6 | 14.8 | 896.1698 | 196.9565 | 1099.048 | 178.5262 | 266.4289 | 1199.6184 | 2005.3862 | 5842.1341 | 1.1065
230 | 9.2 | 6 | 15.2 | 920.3906 | 202.2797 | 1128.752 | 183.3513 | 278.5393 | 1254.1465 | 2096.5402 | 6063.9995 | 1.0986
240 | 9.6 | 6 | 15.6 | 944.6114 | 207.6028 | 1158.456 | 188.1763 | 290.6497 | 1308.6746 | 2187.6941 | 6285.8649 | 1.0913
250 | 10 | 6 | 16 | 968.8322 | 212.926 | 1188.16 | 193.0013 | 302.7601 | 1363.2028 | 2278.848 | 6507.7303 | 1.0846
260 | 10.4 | 6 | 16.4 | 993.053 | 218.2491 | 1217.864 | 197.8264 | 314.8705 | 1417.7309 | 2370.0019 | 6729.5957 | 1.0785
280 | 11.2 | 6 | 17.2 | 1041.4946 | 228.8954 | 1277.272 | 207.4764 | 339.0913 | 1526.7871 | 2552.3098 | 7173.3266 | 1.0675
300 | 12 | 6 | 18 | 1089.9362 | 239.5417 | 1336.68 | 217.1265 | 363.3121 | 1635.8433 | 2734.6176 | 7617.0574 | 1.0579
320 | 12.8 | 6 | 18.8 | 1138.3778 | 250.188 | 1396.088 | 226.7766 | 387.5329 | 1744.8995 | 2916.9254 | 8060.7883 | 1.0496
340 | 13.6 | 6 | 19.6 | 1186.8194 | 260.8343 | 1455.496 | 236.4266 | 411.7537 | 1853.9557 | 3099.2333 | 8504.5191 | 1.0422
360 | 14.4 | 6 | 20.4 | 1235.2611 | 271.4806 | 1514.904 | 246.0767 | 435.9745 | 1963.012 | 3281.5411 | 8948.2499 | 1.0357
380 | 15.2 | 6 | 21.2 | 1283.7027 | 282.1269 | 1574.312 | 255.7268 | 460.1953 | 2072.0682 | 3463.849 | 9391.9808 | 1.0298
400 | 16 | 6 | 22 | 1332.1443 | 292.7732 | 1633.72 | 265.3768 | 484.4161 | 2181.1244 | 3646.1568 | 9835.7116 | 1.0246
420 | 16.8 | 6 | 22.8 | 1380.5859 | 303.4195 | 1693.128 | 275.0269 | 508.6369 | 2290.1806 | 3828.4646 | 10279.4425 | 1.0198
440 | 17.6 | 6 | 23.6 | 1429.0275 | 314.0658 | 1752.536 | 284.677 | 532.8577 | 2399.2368 | 4010.7725 | 10723.1733 | 1.0155
460 | 18.4 | 6 | 24.4 | 1477.4691 | 324.7121 | 1811.944 | 294.327 | 557.0785 | 2508.2931 | 4193.0803 | 11166.9042 | 1.0115
480 | 19.2 | 6 | 25.2 | 1525.9107 | 335.3584 | 1871.352 | 303.9771 | 581.2993 | 2617.3493 | 4375.3882 | 11610.635 | 1.0079
500 | 20 | 6 | 26 | 1574.3523 | 346.0047 | 1930.76 | 313.6272 | 605.5201 | 2726.4055 | 4557.696 | 12054.3658 | 1.0045
| 332.4 | 220.5 | 552.9 | 33593.6882 | 7316.2209 | 41058.354 | 6624.2212 | 10081.0297 | 44205.4575 | 75315.4085 | 218194.3798 | 68.2769
| 332.4 | 220.5 | 552.9 | 7260.3241 | 1411.7297 | 1774.2561 | 595.0586 | 2190.9101 | 5395.1687 | 11251.9405 | 29879.3878 | 6.9764

## Dolar
DÓLAR
2003-07-01 | Venta | 2003-08-01 | Venta | Set-03 | Venta | 2003-10-01 | Venta | 2003-11-01 | Venta
1 | 2.77 | 1 | 2.96 | 1 | 2.98 | 1 | 2.92 | 1
2 | 2.77 | 2 |  | 2 | 2.99 | 2 | 2.92 | 2
3 | 2.77 | 3 |  | 3 | 2.99 | 3 | 2.91 | 3 | 2.86
4 | 2.77 | 4 | 2.98 | 4 | 2.98 | 4 |  | 4 | 2.87
5 |  | 5 | 2.95 | 5 | 2.94 | 5 |  | 5 | 2.87
6 |  | 6 | 2.95 | 6 |  | 6 | 2.91 | 6 | 2.87
7 | 2.76 | 7 | 2.95 | 7 |  | 7 | 2.89 | 7 | 2.86
8 | 2.76 | 8 | 2.94 | 8 | 2.96 | 8 | 2.88 | 8
9 | 2.76 | 9 |  | 9 | 2.96 | 9 | 2.86 | 9
10 | 2.74 | 10 |  | 10 | 2.96 | 10 | 2.86 | 10 | 2.86
11 | 2.75 | 11 | 2.93 | 11 | 2.92 | 11 |  | 11 | 2.87
12 |  | 12 | 2.92 | 12 | 2.92 | 12 |  | 12 | 2.87
13 |  | 13 | 2.91 | 13 |  | 13 |  | 13 | 2.86
14 | 2.75 | 14 | 2.92 | 14 |  | 14 | 2.86 | 14 | 2.88
15 | 2.75 | 15 | 2.91 | 15 | 2.91 | 15 | 2.86 | 15
16 | 2.76 | 16 |  | 16 | 2.91 | 16 | 2.86 | 16
17 | 2.77 | 17 |  | 17 | 2.93 | 17 | 2.86 | 17 | 2.88
18 | 2.78 | 18 | 2.91 | 18 | 2.93 | 18 |  | 18 | 2.87
19 |  | 19 | 2.92 | 19 | 2.93 | 19 |  | 19 | 2.89
20 |  | 20 | 2.93 | 20 |  | 20 | 2.86 | 20 | 2.89
21 | 2.77 | 21 | 2.97 | 21 |  | 21 | 2.87 | 21 | 2.9
22 | 2.76 | 22 | 2.97 | 22 | 2.92 | 22 | 2.86 | 22
23 | 2.76 | 23 |  | 23 | 2.92 | 23 | 2.86 | 23
24 | 2.78 | 24 |  | 24 | 2.92 | 24 | 2.86 | 24 | 2.9
25 | 2.79 | 25 | 2.94 | 25 | 2.91 | 25 |  | 25 | 2.93
26 |  | 26 | 2.96 | 26 | 2.92 | 26 |  | 26 | 2.98
27 |  | 27 | 2.98 | 27 |  | 27 | 2.85 | 27 | 2.97
28 | 2.81 | 28 | 2.97 | 28 |  | 28 | 2.87 | 28 | 2.99
29 | 2.82 | 29 | 2.97 | 29 | 2.92 | 29 | 2.87 | 29
30 | 2.87 | 30 |  | 30 | 2.93 | 30 | 2.87 | 30
31 | 2.9 | 31 |  |  |  | 31 | 2.88 | 31
Promedio | 2.7791 | Promedio | 2.9448 | Promedio | 2.9386 | Promedio | 2.8745 | Promedio | 2.8935
Julio | Ago | Set | Oct | Nov
2.7791 | 2.9448 | 2.9386 | 2.8745 | 2.8935
| 1.0596 | 1.0574 | 1.0343 | 1.0412
|  |  | 1.0343 | 1.0412